## 表-04 单位工程招标控制价汇总表
单位工程招标控制价汇总表
工程名称：医学实验研究中心二楼加装废气排放设备及通风设备维修 |  |  | 标段： | 第 1 页 共 1 页
序号 | 汇总内容 | 金额:(元) |  |  | 其中：暂估价(元)
1 | 分部分项合计
1.1 | 设备排风系统
1.2 | 排风自控系统
1.3 | 饲养室排风系统
1.4 | 通风柜维修
2 | 措施合计
2.1 | 安全防护、文明施工措施项目费 | 2841.07
2.2 | 其他措施费
3 | 其他项目 |  |  |  | －
3.1 | 暂列金额
3.2 | 暂估价
3.3 | 计日工
3.4 | 总承包服务费
3.5 | 材料检验试验费
3.6 | 预算包干费
3.7 | 工程优质费
3.8 | 索赔费用
3.9 | 现场签证费用
3.10 | 其他费用
4 | 规费 |  |  |  | －
5 | 税金 |  |  |  | －
6 | 总造价 | 45610.64
7 | 人工费
招标控制价合计=1+2+3+4+5 |  | 45,610.64 |  |  | 0.00
注：本表适用于单位工程招标控制价或投标报价的汇总，如无单位工程划分，单项工程也使用本表汇总
表—04

## 表-08 分部分项工程和单价措施项目清单与计价表
分部分项工程和单价措施项目清单与计价表
工程名称：医学实验研究中心二楼加装废气排放设备及通风设备维修 |  |  |  | 标段： |  |  |  | 第 1 页 共 2 页
序号 | 项目编码 | 项目名称 | 项目特征描述 |  | 计量单位 | 工程量 | 金额（元）
[7 empty] | 综合单价 |  | 综合合价 | 其中
暂估价
设备排风系统
1 | 030108001001 | 玻璃钢排风机 | 编号：PF-01 送风量：8300m³/h 机外余压：1330Pa 马达功率：5.5Kw 启动方式：变频 风机类型：离心式 |  | 台 | 1
2 | 030703017001 | 实验室专用万向排气罩 | 1.名称:实验室专用万向排气罩 2.材料种类:采用高密度PP聚丙烯材质 3.规格:伸缩导管尺寸：φ75mm，集气罩尺寸：φ375mm |  | 个 | 8
3 | 030603002001 | 电子调风阀 | 1.名称:电子调风阀 2.规格:φ320mm |  | 个 | 2
4 | 031001006001 | 专用PVC防腐蚀排风管 | 1.安装部位:天花吊顶内 2.材质、规格:专用PVC防腐蚀排风管φ110 |  | m | 5.2
5 | 031001006002 | 专用PVC防腐蚀排风管 | 1.安装部位:天花吊顶内 2.材质、规格:专用PVC防腐蚀排风管φ160 |  | m | 8.4
6 | 031001006003 | 专用PVC防腐蚀排风管 | 1.安装部位:天花吊顶内 2.材质、规格:专用PVC防腐蚀排风管φ320 |  | m | 16.8
7 | 031002001001 | 支吊架制安 | 1、支吊架制安 2、材质：型钢（综合） 3、除轻锈、防腐刷油 |  | kg | 47.3
8 | 031003010001 | 风管软接 | 1.材质:可曲挠橡胶接头 2.规格:公称直径(350mm以内) |  | 个 | 1
9 | 031003010002 | 风管软接 | 1.材质:可曲挠橡胶接头 2.规格:公称直径(200mm以内) |  | 个 | 1
10 | 031003010003 | 风管软接 | 1.材质:可曲挠橡胶接头 2.规格:公称直径(125mm以内) |  | 个 | 1
11 | 030502002001 | 排风机组减震垫片 | 1.名称:排风机组减震垫片 |  | 个 | 4
12 | 粤R1-1-43 | 原天花铝扣板拆除 | 1、拆除原有天花铝扣板 |  | m2 | 60
13 | 011302001001 | 原有天花铝扣板安装 | 1、安装原有天花铝扣板 |  | m2 | 60
本页小计
注：为计取规费等的使用，可在表中增设其中：“定额人工费”。
表—08
分部分项工程和单价措施项目清单与计价表
工程名称：医学实验研究中心二楼加装废气排放设备及通风设备维修 |  |  |  | 标段： |  |  |  | 第 2 页 共 2 页
序号 | 项目编码 | 项目名称 | 项目特征描述 |  | 计量单位 | 工程量 | 金额（元）
[7 empty] | 综合单价 |  | 综合合价 | 其中
暂估价
14 | 粤R2-5-93 | 原排风机组拆除 | 1、离心风机及附件、减震器拆除，搬运至指定地点，清理现场。 |  | 台 | 1
排风自控系统
15 | 030404019001 | 万向排气罩风阀控制面板 | 1.名称:万向排气罩风阀控制面板 2.型号:启停控制 |  | 个 | 2
16 | 030503007001 | 风阀执行器 | 1、 NMU24（10NM） 2、 额定电压：AC24V 50/60Hz 、DC24V 3、 功耗：2W（运行）， 0.4W（保持） 4、 扭矩 ：10NM 5、 动作时间4.0秒 6、 保护等级：IP54 |  | 个 | 2
17 | 030406008001 | 变频器 | 1.名称:变频器 2.容量(kW):5.5KW |  | 台 | 1
18 | 030411004001 | 信号线 | 1.名称:信号线 2.型号、规格:RVVP4*1.0mm2，屏蔽线 |  | m | 19.5
19 | 030411001001 | 镀锌线管 | 1.名称:镀锌线管 2.材质、规格:JDG-20 |  | m | 19.5
饲养室排风系统
20 | 030703007001 | 单层百叶排风口 | 1、喉部尺寸：300*300,喷塑，带尼龙网 |  | 个 | 2
通风柜维修
21 | 030603002002 | 电动风阀 | 1.名称:电动风阀 2.规格:φ320mm |  | 个 | 2
措施项目
本页小计
合 计
注：为计取规费等的使用，可在表中增设其中：“定额人工费”。
表—08

## 表-11 总价措施项目清单与计价表
总价措施项目清单与计价表
工程名称：医学实验研究中心二楼加装废气排放设备及通风设备维修 | [5 empty] | 标段： |  | 第 1 页 共 2 页
序号 | 项目编码 | 项目名称 | 计算基础 | 费率 (%) | 金额 (元) |  | 调整 费率(%) |  | 调整后 金额(元) | 备注
1 | 031302001001 | 安全文明施工 | 分部分项人工费 | 28.9613 | [5 empty] | 以人工费为计算基础，费率28.9613%
2 | SGYCWRFZF001 | 施工扬尘污染防治费 | 分部分项人工费*0.289613 | 17.5 | [5 empty] | 根据粤建标函【2018】106号文规定：以系数计算的安全文明施工措施费为计算基础，费率17.5%
3 | YGSMGLF00001 | 用工实名管理费 | 分部分项人工费*0.289613 | 6 | [5 empty] | 根据粤建标函【2018】106号文规定：以系数计算的安全文明施工措施费为计算基础，费率6%
4 | 031302002001 | 夜间施工增加费 |  | 20 | [5 empty] | 以夜间施工项目人工费的20%计算
5 | 031302003001 | 非夜间施工增加 | 管井内非夜间施工增加费+地下室非夜间施工增加费
6 | 031302004001 | 二次搬运
7 | 031302005001 | 冬雨季施工增加
8 | 031302006001 | 已完工程及设备保护
9 | 031302007001 | 高层施工增加 | 高层增加费
10 | 粤031302008001 | 赶工措施费 | 分部分项人工费 | 0 | [5 empty] | 赶工措施费=（1-δ）*人工费*0.7 （0.8≤δ＜1 式中：δ=合
编制人（造价人员）： | [5 empty] | 复核人（造价工程师）：
注：1.“计算基础”中安全文明施工费可为“定额基价”、“定额人工费”或“定额人工费+定额机械费”，其他项目可为“定额人工费”或“定额人工费+定额机械费”。 2.按施工方案计算的措施费，若无“计算基础”和“费率”的数值，也可只填“金额”数值，但应在备注栏说明施工方案出处或计算方法。
表-11
总价措施项目清单与计价表
工程名称：医学实验研究中心二楼加装废气排放设备及通风设备维修 | [5 empty] | 标段： |  | 第 2 页 共 2 页
序号 | 项目编码 | 项目名称 | 计算基础 | 费率 (%) | 金额 (元) |  | 调整 费率(%) |  | 调整后 金额(元) | 备注
同工期/定额工期）
11 | 粤031302009001 | 文明工地增加费 | 分部分项合计 | 0 | [5 empty] | 以分部分项工程费为计算基础；市级文明工地0.20%；省级文明工地0.40%
12 | LSSGCSF00001 | 绿色施工措施费 | 分部分项合计 | 0 | [5 empty] | 依据“穗建造价[2018]64号”、“中建通[2018]70号”，建筑装饰专业工程按分部分项工程费的0.37%计取，安装、市政、修缮专业工程按分部分项工程费的0.25%计取。
合 计
编制人（造价人员）： | [5 empty] | 复核人（造价工程师）：
注：1.“计算基础”中安全文明施工费可为“定额基价”、“定额人工费”或“定额人工费+定额机械费”，其他项目可为“定额人工费”或“定额人工费+定额机械费”。 2.按施工方案计算的措施费，若无“计算基础”和“费率”的数值，也可只填“金额”数值，但应在备注栏说明施工方案出处或计算方法。
表-11

## 表-12 其他项目清单与计价汇总表
其他项目清单与计价汇总表
工程名称：医学实验研究中心二楼加装废气排放设备及通风设备维修 |  |  | 标段： |  | 第 1 页 共 1 页
序号 | 项目名称 | 金额（元） |  | 结算金额（元） |  | 备注
1 | 暂列金额 |  |  |  |  | 明细详见表-12-1
2 | 暂估价
2.1 | 材料暂估价 | — |  |  |  | 明细详见表-12-2
2.2 | 专业工程暂估价 |  |  |  |  | 明细详见表-12-3
3 | 计日工 |  |  |  |  | 明细详见表-12-4
4 | 总承包服务费 |  |  |  |  | 明细详见表-12-5
5 | 材料检验试验费
6 | 预算包干费
7 | 工程优质费
8 | 其他费用
9 | 现场签证费用
10 | 索赔费用
| 合 计 | 0.00 |  |  |  | —
注：材料（工程设备）暂估单价进入清单项目综合单价，此处不汇总。
表—12

## 表-13 规费、税金项目清单与计价表
规费、税金项目清单与计价表
工程名称：医学实验研究中心二楼加装废气排放设备及通风设备维修 |  |  | 标段： |  |  | 第 1 页 共 1 页
序号 | 项目名称 | 计算基础 |  | 计算基数 | 计算费率 (%) |  | 金额(元)
1 | 规费 | 规费合计
1.1 | 工程排污费 | 分部分项合计+措施合计+其他项目 |  |  | 0
1.2 | 施工噪音排污费 | 分部分项合计+措施合计+其他项目 |  |  | 0
1.3 | 防洪工程维护费 | 分部分项合计+措施合计+其他项目 |  |  | 0
1.4 | 危险作业意外伤害保险 | 分部分项合计+措施合计+其他项目 |  |  | 0.1
2 | 税金 | 分部分项合计+措施合计+其他项目+规费 |  |  | 10
合 计 | [6 empty] | 4187.84
编制人（造价人员）： |  |  | 复核人（造价工程师）：
表—13