## 表3-5 单位工程预算价汇总表
单位工程预算价汇总表
工程名称：门诊楼、内外科楼防火门修缮工程 |  |  | 第 1 页 共 1 页
序号 | 费 用 名 称 | 计 算 基 础 |  | 金 额（元）
1 | 分部分项合计 | 分部分项合计
1.1 | 门诊楼
1.2 | 内科楼
1.3 | 外科楼
2 | 措施合计 | 安全防护、文明施工措施项目费+其他措施费
2.1 | 安全防护、文明施工措施项目费 | 安全及文明施工措施费 |  | 3192.8
2.2 | 其他措施费 | 其他措施费
3 | 其他项目 | 其他项目合计
3.1 | 材料检验试验费 | 材料检验试验费
3.2 | 工程优质费 | 工程优质费
3.3 | 暂列金额 | 暂列金额
3.4 | 暂估价 | 暂估价合计
3.5 | 计日工 | 计日工
3.6 | 总承包服务费 | 总承包服务费
3.7 | 材料保管费 | 材料保管费
3.8 | 预算包干费 | 预算包干费
3.9 | 索赔费用 | 索赔费用
3.10 | 现场签证费用 | 现场签证费用
4 | 规费 | 规费合计
5 | 税金 | 分部分项合计+措施合计+其他项目+规费
6 | 总造价 | 分部分项合计+措施合计+其他项目+规费+税金 |  | 159755.32
7 | 人工费 | 分部分项人工费+技术措施项目人工费

## 表3-6 分部分项工程计价表
分部分项工程计价表
工程名称：门诊楼、内外科楼防火门修缮工程 | [5 empty] | 第 1 页 共 4 页
序号 | 项目编码 | 项目名称 | 项目特征描述 | 计量 单位 | 工程数量 |  | 金额（元）
[7 empty] | 综合单价 | 合价
门诊楼
1 | 粤R1-1-66 | 防火门拆除 | 1、拆除原有防火门 2、包含框，并细拆除 | m2 | 57.33
2 | 010802003001 | 304不锈钢甲级防火门（双扇） | 1.门代号及洞口尺寸:FM1821 2.门框或扇外围尺寸:1800*2100 3.门框、边框材质:甲级304#1.0厚不锈钢质防火门制作与安装 4.视窗材料:防火玻璃 5.五金材料:不锈钢拉手（1米长）、门锁、不锈钢闭门器、底部304#1.0DN32不锈钢防撞圆管 两侧弧形 6.门框周边修补抹灰水泥砂浆(配合比) 中砂 1:2 7.含防火门门头标识牌及网络查询 | m2 | 3.78
3 | 010802003002 | 304不锈钢甲级防火门（双扇） | 1.门代号及洞口尺寸:FM1521 2.门框或扇外围尺寸:1500*2100 3.门框、扇材质:甲级304#1.0厚不锈钢质防火门制作与安装 4.五金材料:管子拉手、门锁、不锈钢闭门器 5.门框周边修补抹灰水泥砂浆(配合比) 中砂 1:2 6.含防火门门头标识牌及网络查询 | m2 | 12.6
4 | 010802003003 | 304不锈钢甲级防火门（双扇） | 1.门代号及洞口尺寸:FM1221 2.门框或扇外围尺寸:1200*2100 3.门框、扇材质:甲级304#1.0厚不锈钢质防火门制作与安装 4.五金材料:管子拉手、门锁、不锈钢闭门器 5.门框周边修补抹灰水泥砂浆(配合比) 中砂 1:2 6.含防火门门头标识牌及网络查询 | m2 | 2.52
本页小计
分部分项工程计价表
工程名称：门诊楼、内外科楼防火门修缮工程 | [5 empty] | 第 2 页 共 4 页
序号 | 项目编码 | 项目名称 | 项目特征描述 | 计量 单位 | 工程数量 |  | 金额（元）
[7 empty] | 综合单价 | 合价
5 | 010802003004 | 304不锈钢甲级防火门（单扇） | 1.门代号及洞口尺寸:FM1021 2.门框或扇外围尺寸:1000*2100 3.门框、扇材质:甲级304#1.0厚不锈钢质防火门制作与安装 4.五金材料:管子拉手、门锁、不锈钢闭门器 5.门框周边修补抹灰水泥砂浆(配合比) 中砂 1:2 6.含防火门门头标识牌及网络查询 | m2 | 8.4
6 | 010802003005 | 304不锈钢甲级防火门（单扇） | 1.门代号及洞口尺寸:FM0821 2.门框或扇外围尺寸:800*2100 3.门框、扇材质:甲级304#1.0厚不锈钢质防火门制作与安装 4.五金材料:管子拉手、门锁、不锈钢闭门器 5.门框周边修补抹灰水泥砂浆(配合比) 中砂 1:2 6.含防火门门头标识牌及网络查询 | m2 | 1.68
7 | 粤R1-5-65 | 防火门检修 | 1、单门扇检修，紧固五金件、添加螺钉、五金件、不卸扇的校正变形 | 扇 | 18
8 | 020509023001 | 更换闭门器 | 1.型号尺寸:C101 2.名称:闭门器 | 套 | 10
9 | 010802003006 | 原钢质防火门安装 | 1、安装原防火门 2、更换门合页 | m2 | 28.35
10 | 010103002005 | 余方弃置 | 1.拆除废料外运 2.外运运距20km 3.余泥排放费3元/m3 | m3 | 2.58
分部小计
内科楼
11 | 粤R1-1-66 | 防火门拆除 | 1、拆除原有防火门 2、包含框，并细拆除 | m2 | 41.58
本页小计
分部分项工程计价表
工程名称：门诊楼、内外科楼防火门修缮工程 | [5 empty] | 第 3 页 共 4 页
序号 | 项目编码 | 项目名称 | 项目特征描述 | 计量 单位 | 工程数量 |  | 金额（元）
[7 empty] | 综合单价 | 合价
12 | 010802003008 | 304不锈钢甲级防火门（双扇） | 1.门代号及洞口尺寸:FM1221 2.门框或扇外围尺寸:1200*2100 3.门框、扇材质:甲级304#1.0厚不锈钢质防火门制作与安装 4.五金材料:管子拉手、门锁、不锈钢闭门器 5.门框周边修补抹灰水泥砂浆(配合比) 中砂 1:2 6.含防火门门头标识牌及网络查询 | m2 | 10.08
13 | 010802003007 | 钢质防火门（双扇） | 1.门代号及洞口尺寸:FM1521 2.门框或扇外围尺寸:1500*2100 3.门框、扇材质:甲级钢质防火门制作与安装 4.五金材料:管子拉手、门锁、不锈钢闭门器 5.门框周边修补抹灰水泥砂浆(配合比) 中砂 1:2 6.含防火门门头标识牌及网络查询 | m2 | 9.45
14 | 粤R1-5-65 | 防火门检修 | 1、单门扇检修，紧固五金件、添加螺钉、五金件、不卸扇的校正变形 | 扇 | 14
15 | 020509023002 | 更换闭门器 | 1.型号尺寸:C101 2.名称:闭门器 | 套 | 6
16 | 010802003009 | 原钢质防火门安装 | 1、安装原防火门 2、更换门合页 | m2 | 22.05
17 | 010103002006 | 余方弃置 | 1.拆除废料外运 2.外运运距20km 3.余泥排放费3元/m3 | m3 | 1.94
分部小计
外科楼
18 | 粤R1-1-66 | 防火门拆除 | 1、拆除原有防火门 2、包含框，并细拆除 | m2 | 196.29
本页小计
分部分项工程计价表
工程名称：门诊楼、内外科楼防火门修缮工程 | [5 empty] | 第 4 页 共 4 页
序号 | 项目编码 | 项目名称 | 项目特征描述 | 计量 单位 | 工程数量 |  | 金额（元）
[7 empty] | 综合单价 | 合价
19 | 010802003010 | 钢质防火门（双扇） | 1.门代号及洞口尺寸:FM1521 2.门框或扇外围尺寸:1500*2100 3.门框、扇材质:甲级钢质防火门制作与安装 4.五金材料:管子拉手、门锁、不锈钢闭门器 5.门框周边修补抹灰水泥砂浆(配合比) 中砂 1:2 6.含防火门门头标识牌及网络查询 | m2 | 107.1
20 | 010802003011 | 钢质子目防火门（双扇） | 1.门代号及洞口尺寸:FM1221 2.门框或扇外围尺寸:1200*2100 3.门框、扇材质:甲级钢质防火门制作与安装 4.五金材料:管子拉手、门锁、不锈钢闭门器 5.门框周边修补抹灰水泥砂浆(配合比) 中砂 1:2 6.含防火门门头标识牌及网络查询 | m2 | 23.04
21 | 020509023003 | 更换闭门器 | 1.型号尺寸:C101 2.名称:闭门器 | 套 | 10
22 | 粤R1-5-65 | 防火门检修 | 1、单门扇检修，紧固五金件、添加螺钉、五金件、不卸扇的校正变形 | 扇 | 42
23 | 010802003012 | 原钢质防火门安装 | 1、安装原防火门 2、更换门合页 | m2 | 66.15
24 | 010103002004 | 余方弃置 | 1.拆除废料外运 2.外运运距20km 3.余泥排放费3元/m3 | m3 | 14.21
分部小计
本页小计
合 计

## 表3-11 措施项目计价表（一）
措施项目清单与计价表（一）
工程名称：门诊楼、内外科楼防火门修缮工程 |  |  |  | 第 1 页 共 1 页
序号 | 项目名称 | 计算基础 | 费 率（%） |  | 金额（元）
1 | 安全文明施工措施费
1.1 | 室内脚手架 | 分部分项人工费-拆除人工费-土石方人工费 | 0
1.2 | 文明施工与环境保护、临时设施、安全施工 | 分部分项人工费+分部分项机械费 | 19
小 计
2 | 其他措施费
2.1 | 夜间施工增加费 |  | 20
2.2 | 绿色施工措施费 | 分部分项合计 | 0
小 计
合 计 |  |  |  |  | 3192.8
'注：本表适用于以“项”计价的措施项目

## 表3-12 措施项目计价表（二）
措施项目清单与计价表（二）
工程名称：门诊楼、内外科楼防火门修缮工程 | [5 empty] | 第 1 页 共 1 页
序号 | 项目编码 | 项目名称 | 项目特征 | 计量 单位 | 工程数量 |  | 金额（元）
[7 empty] | 综合单价 | 合价
1 |  | 安全文明施工措施费
1.1 | 1.1 | 室外脚手架 |  | 项 | 1
1.2 | 1.3 | 安全挡板 |  | 项 | 1
1.3 | 1.4 | 围尼龙编织布 |  | 项 | 1
小 计
2 |  | 其他措施费
2.1 | 2.3 | 成品保护工程 |  | 项 | 1
2.2 | 2.4 | 垂直运输 |  | 项 | 1
2.2.1 | 粤011703002001 | 单独装饰装修工程垂直运输 | 1、防火门垂直运输（含拆除防火门） | 项 | 1
2.2.1.1 | 借A23-77 | 铝合金门窗 6层以上9层以内 |  | 100m2 | 3.573
小 计
本页小计
合 计
注：本表使用于以综合单价形式计价的措施项目

## 表3-19 规费和税金项目计算表
规费和税金项目清单与计价表
工程名称：门诊楼、内外科楼防火门修缮工程 |  |  |  | 第 1 页 共 1 页
序号 | 项 目 名 称 | 计 算 基 础 | 费率（%） |  | 金额（元）
1 | 规费 | 规费合计
1.1 | 工程排污费 | 分部分项合计+措施合计+其他项目 | 0
1.2 | 施工噪音排污费 | 分部分项合计+措施合计+其他项目 | 0
1.3 | 防洪工程维护费 | 分部分项合计+措施合计+其他项目 | 0
1.4 | 危险作业意外伤害保险 | 分部分项合计+措施合计+其他项目 | 0
2 | 税金 | 分部分项合计+措施合计+其他项目+规费 | 9
合计