## 表3-5 单位工程预算价汇总表
单位工程预算价汇总表
工程名称：门诊三楼体检中心普通区大厅改造工程 |  |  | 第 1 页 共 1 页
序号 | 费 用 名 称 | 计 算 基 础 |  | 金 额（元）
1 | 分部分项合计 | 分部分项合计
1.1 | 拆除工程
1.2 | 墙地面、天棚工程
1.3 | 门安装工程
1.4 | 护士台、柱子墙面
1.5 | 电路安装
1.6 | 修补工程
2 | 措施合计 | 安全防护、文明施工措施项目费+其他措施费
2.1 | 安全防护、文明施工措施项目费 | 安全及文明施工措施费
2.2 | 其他措施费 | 其他措施费
3 | 其他项目 | 其他项目合计
3.1 | 材料检验试验费 | 材料检验试验费
3.2 | 工程优质费 | 工程优质费
3.3 | 暂列金额 | 暂列金额 |  | 3121.66
3.4 | 暂估价 | 暂估价合计
3.5 | 计日工 | 计日工
3.6 | 总承包服务费 | 总承包服务费
3.7 | 材料保管费 | 材料保管费
3.8 | 预算包干费 | 预算包干费
3.9 | 索赔费用 | 索赔费用
3.10 | 现场签证费用 | 现场签证费用
4 | 规费 | 规费合计
5 | 税金 | 分部分项合计+措施合计+其他项目+规费
6 | 总造价 | 分部分项合计+措施合计+其他项目+规费+税金
7 | 人工费 | 分部分项人工费+技术措施项目人工费

## 表3-6 分部分项工程计价表
分部分项工程计价表
工程名称：门诊三楼体检中心普通区大厅改造工程 | [5 empty] | 第 1 页 共 5 页
序号 | 项目编码 | 项目名称 | 项目特征描述 | 计量 单位 | 工程数量 |  | 金额（元）
[7 empty] | 综合单价 | 合价
拆除工程
1 | 011613002001 | 玻璃拆除 | 1.玻璃厚度:12mm厚 2.拆除部位:玻璃门、玻璃隔断 | m2 | 35.516
2 | 011609002001 | 隔断隔墙拆除 | 1.人工单项拆除 玻璃面骨架 2.拆除隔墙的饰面种类:304不锈钢 | m2 | 4.539
3 | 011601001001 | 砖砌体拆除 | 1.砌体名称:砖墙 2.拆除高度:2.6m | m3 | 8.56128
4 | 粤R1-1-48 | 人工单项拆除 块料面层 | 1.人工单项拆除 地面瓷砖 2.尺寸:600*600 | m2 | 77.7
5 | 粤R1-1-49 | 人工单项拆除 整体地板胶 | 1.人工单项拆除 地板胶地面 | m2 | 14.82
6 | 011604003001 | 天棚抹灰面拆除 | 1.拆除部位:天棚面 2.人工单项拆除抹灰及骨架 | m2 | 15.2
7 | 粤R1-1-66 | 人工单项拆除 防火门 | 1.人工单项拆除 防火门 | m2 | 2
8 | 粤R1-1-34 | 人工单项拆除 砖墙 | 1.人工单项拆除 柱体墙面 2.保留柱子、配电箱 | m3 | 2.0592
9 | 粤R1-9-15 | 废料场外运输与排放 | 1.人工装自卸汽车运其他拆除料 运距25km 2.废料场外运输、排障、协调 | m3 | 13.1504
分部小计
墙地面、天棚工程
10 | 010401005001 | 空心砖墙 | 1.墙体类型:内隔墙 2.墙体厚度:240mm 3.空心砖品种、规格、强度等级:蒸压灰砂空心砖、240mm×115mm×90mm、MU15 4.砂浆强度等级:M5混合砂浆 | m3 | 3.69408
11 | 011201001001 | 墙面一般抹灰 | 1.墙体类型:空心砖墙 2.底层厚度、砂浆配合比:5mm 3.面层厚度、砂浆配合比:20mm | m2 | 28.184
12 | 011406003001 | 满刮腻子 | 1.基层类型:墙面一般抹灰面 2.腻子种类:成品腻子粉 3.刮腻子要求:清理基层，修补，砂纸打磨:局部修补刮腻子 4.油漆品种、刷漆遍数:室内环保净味漆面底漆两遍 5.立邦竹炭净味 五合一 6.颜色:现场考虑 | m2 | 28.184
本页小计
分部分项工程计价表
工程名称：门诊三楼体检中心普通区大厅改造工程 | [5 empty] | 第 2 页 共 5 页
序号 | 项目编码 | 项目名称 | 项目特征描述 | 计量 单位 | 工程数量 |  | 金额（元）
[7 empty] | 综合单价 | 合价
13 | 011406001001 | 抹灰面油漆（墙面） | 1.基层类型:墙面一般抹灰面 2.腻子种类:成品腻子粉 3.刮腻子要求:清理基层，修补，砂纸打磨:局部修补刮腻子 4.油漆品种、刷漆遍数:室内环保净味漆面底漆两遍 5.立邦竹炭净味 五合一 6.颜色:现场考虑 | m2 | 122.464
14 | 011210003001 | 玻璃隔断 | 1.边框材料种类、规格:不锈钢1.2方通 2.玻璃品种、规格、颜色:12mm钢化玻璃 3.嵌缝、塞口材料品种:缝打玻璃胶 | m2 | 12.48
15 | 011101001003 | 水泥砂浆楼地面 | 1.找平层厚度、砂浆配合比:20mm厚 2.面层做法要求:面层3mm厚自流平 | m2 | 77.7
16 | 011103001003 | 2mmPVC卷材 | 1.吸收性界面处理剂 2.3mm厚自流平 3.基面涂橡胶地板粘合剂，贴2mmPVC卷材，耐磨层0.7mm | m2 | 92.9
17 | 011302001003 | 吊顶天棚 | 1.吊顶形式、吊杆规格、高度:上人型 2.龙骨材料种类、规格、中距:U型轻钢龙骨 3.面层材料品种、规格:石膏板 600*600 | m2 | 14.82
|  | 分部小计 | [5 empty] | 23742.11
门安装工程
防火门安装
18 | 010802003001 | 玻璃防火门 | 1.门类型:玻璃防火门 2.尺寸:1500*2000 3.含闭门器安装 4.门框、扇材质:不锈钢 颜色现场考虑 | m2 | 6.3
19 | 010801005001 | 防火门门框修缮 | 1.门代号及洞口尺寸:1500*2000 2.框截面尺寸:修缮防火门门框 | m | 7.6
20 | 030507005001 | 出入口目标识别设备 | 1.名称:刷卡指纹门禁机 | 台 | 2
21 | 030507007001 | 出入口执行机构设备 | 双开门电磁吸力锁 | 台 | 2
本页小计
分部分项工程计价表
工程名称：门诊三楼体检中心普通区大厅改造工程 | [5 empty] | 第 3 页 共 5 页
序号 | 项目编码 | 项目名称 | 项目特征描述 | 计量 单位 | 工程数量 |  | 金额（元）
[7 empty] | 综合单价 | 合价
22 | 030404034002 | 单联单控开关 | 1.名称:单极指甲开关 2.接入医院消防电源 3.规格:V110N/1W.GM 10A | 个 | 4
23 | 030411001004 | 塑料线槽 | 1.名称:塑料线槽 2.规格：阻燃PVC线槽25*15 | m | 12
24 | 030411004003 | 绝缘电线 | 1.导线型号、材质、规格:电气配线WDZ-BYJ-2.5 2.敷设部位或线制:配管 | m | 36
25 | 030404035002 | 单相二三级安全插座 | 1.名称:单相二、三级安全插座 | 个 | 2
分部小计
玻璃门安装
26 | 010802001001 | 地弹簧全玻璃双开门 | 1、安装原有全玻璃双开门 | m2 | 3.15
27 | 010802001002 | 安装地弹簧 | 1.安装中高端地弹簧 | 个 | 2
28 | 010802001003 | 全玻璃门配件安装 上(下)门夹安装 | 1.全玻璃门配件安装 上(下)门夹安装 | 个 | 2
29 | 010802001004 | 全玻璃门配件安装 曲夹 | 1.全玻璃门配件安装 曲夹 | 个 | 2
30 | 010802001005 | 全玻璃门配件安装 锁夹 | 1.全玻璃门配件安装 锁夹 | 个 | 2
分部小计
护士台、柱子墙面
31 | 011501009001 | 护士站木柜（弧形） | 1.柜体材料:生态实木多层板 2.柜体具体布局参考现有柜体 3.预留线孔 4.弧形2600*800*750（尺寸变化±20%内价格不作调整） 5.具体尺寸见图纸，颜色、材质按效果图 | m | 2.6
32 | 020702006001 | 石板面（异型） | 1.材质:台面白色人造大理石 2.厚度约13mm 3.异型石材台面 4.具体尺寸见图纸，颜色、材质造型按效果图 | m2 | 4.8
33 | 011501003001 | 柱体、配电箱包柜子 | 1.柜体规格:2500*2600*550 2.内饰面防火板、外饰面木质板面 3.具体材质、造型按效果图纸 | m2 | 6.5
分部小计
电路安装
本页小计
分部分项工程计价表
工程名称：门诊三楼体检中心普通区大厅改造工程 | [5 empty] | 第 4 页 共 5 页
序号 | 项目编码 | 项目名称 | 项目特征描述 | 计量 单位 | 工程数量 |  | 金额（元）
[7 empty] | 综合单价 | 合价
护士台弱电安装
34 | 030502004001 | 电话插座 | 1.名称:电话插座 2.安装方式:贴玻璃安装 3.底盒、模块等 | 个 | 2
35 | 030502012001 | 信息插座 | 1.名称:网络插座 2.安装方式:贴玻璃安装 3.底盒、模块等 | 个 | 4
36 | 030502005001 | HYV电话线 | 1.名称:HYV电话线 2.规格:HYV1*4*0.5 | m | 42.4
37 | 030502005002 | 双绞线缆 | 1.名称:超五类屏蔽四对八芯双绞线 | m | 84.8
38 | 030411001003 | 线槽 | 1.名称:塑料线槽 2.型号、规格:四分 | m | 21.2
分部小计
墙面电路移位、插座安装
39 | 070201241001 | 镀锌电线管砖、混凝土结构明配 公称直径(mm以内) 50 | 1.人工单项拆除镀锌钢管 2.人工单项拆除管内导线 3.人工单项拆除接线盒 墙内 | m | 53
40 | 070201337001 | 开关、按钮、插座 明装拆除 | 1.人工单项拆除面板、插座、开关 | 套 | 9
41 | 030412001001 | 应急灯具移位安装 | 1.墙面应急灯重新安装 | 套 | 4
42 | 粤030503011001 | 按键面板安装 | 1.空调面板重新移位安装 | 台 | 6
43 | 030404034001 | 单联单控开关 | 1.名称:单极大翘板开关 2.规格:V110N/1W.GM 10A | 个 | 5
44 | 030411001001 | 塑料线槽 | 1.名称:塑料线槽 2.规格：阻燃PVC线槽25*15 | m | 54.5
45 | 030411004001 | 绝缘电线 | 1.导线型号、材质、规格:电气配线WDZ-BYJ-2.5 2.敷设部位或线制:配管 | m | 163.5
46 | 030404035001 | 单相二三级安全插座 | 1.名称:单相二、三级安全插座 | 个 | 12
分部小计
配电箱线路移位
47 | 070201241002 | 镀锌电线管砖、混凝土结构明配 公称直径(mm以内) 50 | 1.人工单项拆除镀锌钢管 | m | 15.3
48 | 070201274001 | 管内导线 导线截面(mm2以内) 50 | 1.人工单项拆除 管内导线 2.人工单项拆除 接线盒 | m单线 | 76.5
本页小计
分部分项工程计价表
工程名称：门诊三楼体检中心普通区大厅改造工程 | [5 empty] | 第 5 页 共 5 页
序号 | 项目编码 | 项目名称 | 项目特征描述 | 计量 单位 | 工程数量 |  | 金额（元）
[7 empty] | 综合单价 | 合价
49 | 030411001002 | 塑料线槽 | 1.名称:塑料线槽 2.规格：阻燃PVC线槽25*15 | m | 15.3
50 | 030411004002 | 绝缘电线 | 1.导线型号、材质、规格:电气配线WDZ-BYJ-2.5 2.敷设部位或线制:配管 | m | 153
51 | 030411006001 | 接线盒 | 接线盒 安装 | 个 | 5
分部小计
修补工程
52 | 粤R1-1-48 | 整体面层 切割 | 1.切割机切地面整体面层 2.拆除、场内搬运，清理归堆 | m2 | 0.156
53 | 030413003001 | 地面凿槽 | 1.开凿卫生间瓷砖地面 2.宽度30mm | m | 5.20
54 | 011101001002 | 零星装饰 水泥砂浆 | 1.找平层厚度、砂浆配合比:20mm厚 修补地面 | m2 | 1.56
55 | 011103001002 | 2mmPVC卷材 | 1.基面涂橡胶地板粘合剂，贴2mmPVC卷材，耐磨层0.7mm | m2 | 1.56
56 | 011302001002 | 吊顶天棚 | 隔墙拆除处 天棚修补 | m2 | 7.14
分部小计
本页小计
合 计

## 表3-11 措施项目计价表（一）
措施项目清单与计价表（一）
工程名称：门诊三楼体检中心普通区大厅改造工程 |  |  |  | 第 1 页 共 1 页
序号 | 项目名称 | 计算基础 | 费 率（%） |  | 金额（元）
1 | 安全文明施工措施费
1.1 | 室内脚手架 | 分部分项人工费-拆除人工费-土石方人工费 | 0
1.2 | 文明施工与环境保护、临时设施、安全施工 | 分部分项合计 | 3.0744
1.3 | 施工扬尘污染防治费 | 分部分项合计*0.030744 | 17.5
1.4 | 用工实名管理费 | 分部分项合计*0.030744 | 6
小 计
2 | 其他措施费
2.1 | 夜间施工增加费 |  | 20
2.2 | 绿色施工措施费 | 分部分项合计 | 0
小 计
合 计
'注：本表适用于以“项”计价的措施项目

## 表3-12 措施项目计价表（二）
措施项目清单与计价表（二）
工程名称：门诊三楼体检中心普通区大厅改造工程 | [5 empty] | 第 1 页 共 1 页
序号 | 项目编码 | 项目名称 | 项目特征 | 计量 单位 | 工程数量 |  | 金额（元）
[7 empty] | 综合单价 | 合价
1 |  | 安全文明施工措施费
1.1 | 1.1 | 室外脚手架 |  | 项 | 1
1.2 | 粤011701012001 | 活动脚手架 | 1.搭设部位:墙柱面、天棚面 | m2 | 80.65
1.2.1 | 借A22-128 | 墙柱面活动脚手架 |  | 100m2 | 1.22
1.2.2 | 借A1-21-137 | 天棚活动脚手架 |  | 100m2 | 0.152
1.3 | 1.3 | 安全挡板 |  | 项 | 1
1.4 | 1.4 | 围尼龙编织布 |  | 项 | 1
1.5 | 1.5 | 现场围挡 |  | 项 | 1
1.6 | 1.6 | 安全顶架 |  | 项 | 1
小 计
2 |  | 其他措施费
2.1 | 2.3 | 成品保护工程 |  | 项 | 1
小 计
本页小计
合 计
注：本表使用于以综合单价形式计价的措施项目

## 表3-13 其他项目计价表
其他项目清单与计价表
工程名称：门诊三楼体检中心普通区大厅改造工程 |  |  |  | 第 1 页 共 1 页
序号 | 项目名称 | 单位 | 金额（元） |  | 备注
1 | 材料检验试验费 | 项 |  |  | 按分部分项工程费的0.3%计算
2 | 工程优质费 | 项 |  |  | 以分部分项工程费为计算基础，国家级质量奖：4%；省级质量奖：2.5%；市级质量奖：1.5%
3 | 暂列金额 | 项 | 3121.66
4 | 暂估价 | 项
4.1 | 材料暂估价 | 项
4.2 | 专业工程暂估价 | 项
5 | 计日工 | 项
6 | 总承包服务费 | 项
7 | 材料保管费 | 项 |  |  | 按照材料、设备价格的1.5%收取
8 | 预算包干费 | 项 |  |  | 按分部分项工程费的0~2%计算
9 | 现场签证费用 | 项
10 | 索赔费用 | 项
合 计 |  |  | 3121.66 |  | -
注：材料暂估单价进入清单项目综合单价，此处不汇总

## 表3-19 规费和税金项目计算表
规费和税金项目清单与计价表
工程名称：门诊三楼体检中心普通区大厅改造工程 |  |  |  | 第 1 页 共 1 页
序号 | 项 目 名 称 | 计 算 基 础 | 费率（%） |  | 金额（元）
1 | 规费 | 规费合计
1.1 | 工程排污费 | 分部分项合计+措施合计+其他项目 | 0
1.2 | 施工噪音排污费 | 分部分项合计+措施合计+其他项目 | 0
1.3 | 防洪工程维护费 | 分部分项合计+措施合计+其他项目 | 0
1.4 | 危险作业意外伤害保险 | 分部分项合计+措施合计+其他项目 | 0
2 | 税金 | 分部分项合计+措施合计+其他项目+规费 | 9
合计 |  |  |  |  | 6142.33