## 扉-2 招标控制价扉页
| 晨邮路道路设施改造 |  |  |  | 工程
招 标 控 制 价
招标控制价 |  | （小写）：
（大写）：
招 标 人： |  |  | 造价咨询人：
|  | （单位盖章） |  | (单位资质专用章)
法定代表人 或其授权人： |  |  | 法定代表人 或其授权人：
|  | (签字或盖章) |  | (签字或盖章)
编 制 人： |  |  | 复 核 人：
|  | (造价人员签字盖专用章) |  | (造价工程师签字盖专用章)
编 制 时 间： |  |  | 复 核 时 间：
扉-2

## 表-04 单位工程招标控制价汇总表
单位工程招标控制价汇总表
工程名称：晨邮路道路设施改造 |  |  | 标段： | 第 1 页 共 1 页
序号 | 汇总内容 | 金额:(元) |  |  | 其中：暂估价(元)
1 | 分部分项合计
2 | 措施合计
2.1 | 绿色施工安全防护措施费 | 3681.38
2.2 | 其他措施费
3 | 其他项目 |  |  |  | －
3.1 | 暂列金额
3.2 | 暂估价
3.3 | 计日工
3.4 | 总承包服务费
3.5 | 预算包干费
3.6 | 工程优质费
3.7 | 概算幅度差
3.8 | 索赔费用
3.9 | 现场签证费用
3.10 | 其他费用
4 | 税前工程造价
5 | 增值税销项税额 |  |  |  | －
6 | 总造价 | 81004.34
7 | 人工费
招标控制价合计=1+2+3+5 |  | 81,004.34 |  |  | 0.00
注：本表适用于单位工程招标控制价或投标报价的汇总，如无单位工程划分，单项工程也使用本表汇总
表—04

## 表-08 分部分项工程和单价措施项目清单与计价表
分部分项工程和单价措施项目清单与计价表
工程名称：晨邮路道路设施改造 |  |  |  | 标段： |  |  |  | 第 1 页 共 2 页
序号 | 项目编码 | 项目名称 | 项目特征描述 |  | 计量单位 | 工程量 | 金额（元）
[7 empty] | 综合单价 |  | 综合合价 | 其中
暂估价
整个项目
1 | 040205009001 | 清除原有热熔标线 | 1.清除方法:标线清除机清除 2.各种标线及箭头 |  | m2 | 241.43
2 | 粤R3-1-79 | 道路隔离护栏拆除 | 1、原有各种道路护栏拆除 |  | m | 162.94
3 | 030408008001 | 地面坑修补 | 1、原有各种地面坑洼修补 2、包含拆除、捣混凝土及沥青路面、管道洞塌陷处理等 |  | 项 | 1
4 | 040205008002 | 热熔减速带 | 1.形式:热熔震荡型标线 2.清扫路面、定位放线、涂料制备、涂敷、漆划、养护。 3.含反光材料 |  | m2 | 122.02
5 | 040205008001 | 热熔斑马线 | 1.形式:热熔普通型标线 2.清扫路面、定位放线、涂料制备、涂敷、漆划、养护。 3.含反光材料 |  | m2 | 103.68
6 | 040205007001 | 道路热熔各种箭头 | 1.材料品种:各种箭头 2.类型:热熔 3.规格尺寸:按现场实际考虑 4.清扫、放样、上底漆、再清扫、漆线、撒玻璃珠、修线形、护线等 5.含反光材料 |  | 个 | 21
7 | 040205006001 | 道路各种标线 | 1.材料品种:各种标线 2.工艺:热熔 3.线型:实线、虚线、弧形 4.清扫、放样、上底漆、再清扫、漆线、撒玻璃珠、修线形、护线等 5.含反光材料 |  | m2 | 267.04
8 | 040205012001 | 道路隔离护栏 | 1.类型: 隔离护栏 2.规格、型号:现场综合考虑 3.材料品种:定制造型，钢材厚实，热镀锌加静电喷涂，材料尺寸以甲方提供图片为准。 4.其他:含基座、反光片及安装 5.样式:现场综合考虑 |  | m | 208.22
9 | 040205018001 | 挡车柱 | 1.类型:挡车柱 2.材质:金属 |  | 根 | 18
10 | 040205018002 | 警示柱牌 | 1.类型:各种警示柱牌 2.材质:金属 3.含开挖基座及浇捣基座 |  | 个 | 5
本页小计
注：为计取规费等的使用，可在表中增设其中：“定额人工费”。
表—08
分部分项工程和单价措施项目清单与计价表
工程名称：晨邮路道路设施改造 |  |  |  | 标段： |  |  |  | 第 2 页 共 2 页
序号 | 项目编码 | 项目名称 | 项目特征描述 |  | 计量单位 | 工程量 | 金额（元）
[7 empty] | 综合单价 |  | 综合合价 | 其中
暂估价
11 | B001 | 停车地锁 | 1.M型电子停车地锁 2、带自动感应器 3、含碱性干电池、遥控2把 4、抗压、防撞、防水、夜晚反光 |  | 套 | 16
12 | 010103002001 | 余方弃置 | 1.拆除废料外运 2.外运运距20km 3.余泥排放费3元/m3 |  | m3 | 18.61
措施项目
本页小计
合 计
注：为计取规费等的使用，可在表中增设其中：“定额人工费”。
表—08

## 表-11 总价措施项目清单与计价表
总价措施项目清单与计价表
工程名称：晨邮路道路设施改造 | [5 empty] | 标段： |  | 第 1 页 共 2 页
序号 | 项目编码 | 项目名称 | 计算基础 | 费率 (%) | 金额 (元) |  | 调整 费率(%) |  | 调整后 金额(元) | 备注
1 | LSSGCSF00001 | 绿色施工安全防护措施费 | 分部分项人工费+分部分项机械费 | 16.5 | [5 empty] | 以分部分项的人工费与施工机具费之和为计算基础；以专业工程类型 区分不同费率计算； 单独场地平整工程费率为4.35%； 道路、管网工程费率为16.50%； 桥涵、隧道、水处理构筑物工程费率为14.50%； 分部分项工程总费用在300 万元以内（含300 万元）的项目按基本费率乘以1.20；
2 | 粤041109009001 | 文明工地增加费 | 分部分项人工费+分部分项机械费 | 0 | [5 empty] | 以分部分项的人工费与施工机具费之和为计算基础；市级文明工地0.60%；省级文明工地1.20%
3 | 041109002001 | 夜间施工增加费 | 分部分项人工费 | 20 | [5 empty] | 以夜间施工项目人工费的20%计算
4 | 041109005001 | 交通疏解员增加费 | 分部分项合计 | 0 | [5 empty] | 按照项目分部分项人工费的15%计算（有方案的按照方案计算），
编制人（造价人员）： | [5 empty] | 复核人（造价工程师）：
表-11
总价措施项目清单与计价表
工程名称：晨邮路道路设施改造 | [5 empty] | 标段： |  | 第 2 页 共 2 页
序号 | 项目编码 | 项目名称 | 计算基础 | 费率 (%) | 金额 (元) |  | 调整 费率(%) |  | 调整后 金额(元) | 备注
结算时据实结算。
5 | 041108001001 | 地下管线交叉降效费 |  | 0 | [5 empty] | 按实际发生或经批准的施工方案计算
6 | 粤041109008001 | 赶工措施费 | 分部分项人工费+分部分项机械费 | 0 | [5 empty] | 赶工措施费=（1-δ）*分部分项的（人工费+施工机具费）*0.30 （0.8≤δ＜1 式中：δ=合同工期/定额工期）
7 | QTFY00000001 | 其他费用 | [7 empty] | 按实际发生或经批准的施工组织设计方案计算
合 计
编制人（造价人员）： | [5 empty] | 复核人（造价工程师）：
表-11

## 表-13 规费、税金项目清单与计价表
规费、税金项目清单与计价表
工程名称：晨邮路道路设施改造 |  |  | 标段： |  |  | 第 1 页 共 1 页
序号 | 项目名称 | 计算基础 |  | 计算基数 | 计算费率 (%) |  | 金额(元)
1 | 增值税销项税额 | 分部分项合计+措施合计+其他项目 |  |  | 9
合 计
编制人（造价人员）： |  |  | 复核人（造价工程师）：
表—13