## 表3-5 单位工程预算价汇总表
单位工程预算价汇总表
工程名称：门诊三楼妇产科装修改造工程 |  |  | 第 1 页 共 1 页
序号 | 费 用 名 称 | 计 算 基 础 |  | 金 额（元）
1 | 分部分项合计 | 分部分项合计
1.1 | 土建装饰
1.2 | 空调工程
1.3 | 强弱电工程
1.4 | 给排水工程
2 | 措施合计 | 安全防护、文明施工措施项目费+其他措施费
2.1 | 安全防护、文明施工措施项目费 | 安全及文明施工措施费
2.2 | 其他措施费 | 其他措施费
3 | 其他项目 | 其他项目合计
3.1 | 材料检验试验费 | 材料检验试验费
3.2 | 工程优质费 | 工程优质费
3.3 | 暂列金额 | 暂列金额 |  | 8119.84
3.4 | 暂估价 | 暂估价合计
3.5 | 计日工 | 计日工
3.6 | 总承包服务费 | 总承包服务费
3.7 | 材料保管费 | 材料保管费
3.8 | 预算包干费 | 预算包干费
3.9 | 索赔费用 | 索赔费用
3.10 | 现场签证费用 | 现场签证费用
4 | 规费 | 规费合计
5 | 税金 | 分部分项合计+措施合计+其他项目+规费
6 | 总造价 | 分部分项合计+措施合计+其他项目+规费+税金
7 | 人工费 | 分部分项人工费+技术措施项目人工费

## 表3-6 分部分项工程计价表
分部分项工程计价表
工程名称：门诊三楼妇产科装修改造工程 | [5 empty] | 第 1 页 共 8 页
序号 | 项目编码 | 项目名称 | 项目特征描述 | 计量 单位 | 工程数量 |  | 金额（元）
[7 empty] | 综合单价 | 合价
土建装饰
拆除工程
1 | 011601001001 | 墙柱面龙骨及饰面拆除 | 1.砖墙开门洞 2.拆除高度:2.1m 3.拆除砌体的截面尺寸:900*2100 4.修砌粉刷洞边 | m2 | 3.78
2 | 011610002001 | 金属门窗拆除 | 1.人工单项拆除 彩钢板推拉门 2.门窗洞口尺寸:1400*2000*2 | m2 | 5.6
3 | 粤R1-1-65 | 人工单项拆除 木(塑料)门 | 1.人工单项拆除 木门 | m2 | 1.8
4 | 粤R1-1-38 | 人工单项拆除 隔断(隔墙)拆除 板材(不分材质) | 1.人工单项拆除 轻钢龙骨墙体 | m2 | 7.884
5 | 粤R1-1-44 | 人工单项拆除 金属龙骨天棚拆除 石膏板 | 1.人工单项拆除 天棚 | m2 | 11.5924
6 | 粤R1-9-15 | 废料场外运输与排放 | 1.人工装自卸汽车运其他拆除料 运距25km 2.废料场外运输、排障、协调 | m3 | 6.90
分部小计
墙体工程
7 | 011210002001 | 轻钢龙骨隔墙 | 1.骨架、边框材料种类、规格:50 型轻钢龙骨中距横1.5m竖0.6m 2.隔板材料品种、规格、品牌、颜 色:12mm纸面石膏板(双面) 3.夹层材料品种:隔音棉 4.基层材料种类:9mm阻燃胶合板 | m2 | 91.72
8 | 011201001001 | 抹灰面油漆（隔墙墙面） | 1、基层类型：胶合板墙面 2、腻子种类：成品腻子粉 3、刮腻子要求：清理基层，修补，砂纸打磨：面刮白色防水子灰,抹平,压光 4.油漆品种、刷漆遍数:室内环保净味漆面底漆两遍 5.立邦竹炭净味 五合一 6.颜色：米黄色 现场考虑 | m2 | 183.44
本页小计
分部分项工程计价表
工程名称：门诊三楼妇产科装修改造工程 | [5 empty] | 第 2 页 共 8 页
序号 | 项目编码 | 项目名称 | 项目特征描述 | 计量 单位 | 工程数量 |  | 金额（元）
[7 empty] | 综合单价 | 合价
9 | 011201001003 | 抹灰面油漆（原房间墙面） | 1、腻子种类：成品腻子粉 2、刮腻子要求：清理基层，修补，砂纸打磨：面刮白色防水子灰,抹平,压光 3.油漆品种、刷漆遍数:室内环保净味漆面底漆两遍 4.立邦竹炭净味 五合一 5.颜色:现场考虑 | m2 | 94.82
10 | 011201001004 | 抹灰面油漆（走廊、护士台墙面） | 1、刮腻子要求：面刮白色防水子灰,抹平,压光 3.油漆品种、刷漆遍数:室内环保净味漆面两遍 4.立邦竹炭净味 五合一 5.颜色:现场考虑 | m2 | 122.00
11 | 011210006001 | 玻镁彩钢板隔断 | 1.中空玻镁彩钢板 2.含槽铝等安装配件 | m2 | 20.966
分部小计
门窗工程
12 | 010801005001 | 木门框 | 1.木门框制作、安装 | m | 20.4
13 | 010801001001 | 门套基层板制安 | 1.门套基层板制作、安装 2.镶嵌玻璃品种、厚度:阻燃胶合板18mm厚 3.樱桃山纹实木皮饰面板 | m2 | 8.16
14 | 011502002001 | 门框木质装饰线 | 1、门框木质装饰线制安 | m | 20.4
15 | 010801001002 | 木质门扇制安 | 1、木门扇制作安装 | m2 | 6.72
16 | 010802002001 | 彩板门 | 1.门代号及洞口尺寸:1200*2000 2.门框或扇外围尺寸:彩钢板推拉门 3.含门框、门锁及配件 | m2 | 3
分部小计
天棚工程
17 | 011302001001 | 吊顶天棚（休息室） | 1.龙骨材料种类、规格、中距:U型轻钢龙骨 2.面层材料品种、规格:石膏板面层 600*600 | m2 | 11.5924
18 | 011302001002 | 吊顶天棚（修补） | 1.龙骨材料种类、规格、中距:U型轻钢龙骨 2.面层材料品种、规格:石膏板面层 600*600 | m2 | 5.4
分部小计
地面修补
本页小计
分部分项工程计价表
工程名称：门诊三楼妇产科装修改造工程 | [5 empty] | 第 3 页 共 8 页
序号 | 项目编码 | 项目名称 | 项目特征描述 | 计量 单位 | 工程数量 |  | 金额（元）
[7 empty] | 综合单价 | 合价
19 | 011103001001 | 2mmPVC卷材 | 1.吸收性界面处理剂 2.3mm厚自流平 3.基面涂橡胶地板粘合剂，贴2mmPVC卷材，耐磨层0.7mm | m2 | 19
20 | 011105004001 | 塑料板踢脚线 | 1.踢脚线高度:100 2.铝塑板踢脚线 | m2 | 3.397
分部小计
空调工程
空调加装（诊室、休息室）
21 | 030703007001 | 风口安装 | 1.名称:空调出风口 2.规格:600x600 3.材质:铝合金 | 个 | 2
22 | 030703007002 | 风口安装 | 1.名称:空调回风口 2.规格:300x1200 3.材质:铝合金 | 个 | 2
23 | 030702001001 | 碳钢通风管道 | 1.名称:镀锌风管 2.材质:镀锌 3.形状:矩形 4.规格:周长2000内 5.板材厚度:0.8 6.管件、法兰等附件及支架设计要求:角钢、除锈、红丹防锈漆 第两遍、调和漆 第两遍 7.风管玻璃棉毡安装 通风管道 厚度(80mm以内) | m2 | 24.8
24 | 030903003001 | 空调空调冷媒管DN32 | 1.安装部位:空调冷媒管 2.介质:铜 3.连接形式:焊接 4.其他:含保温棉及包扎、空调电线 5.原天花内部复杂，施工难度大 | m | 19.6
25 | 031001006001 | 空调排水管安装 | 1.安装部位:空调排水管 2.介质:PVC 3.材质、规格:DN32 4.连接形式:粘结 5.其他:含保温棉及包扎 | m | 11.64
26 | 030701004001 | 风机盘管安装（3匹） | 1.型式:卧式暗装 2.安装位置:吊顶内 3.支架材质、规格:型钢(综合) 4.除锈、刷油设计要求:除轻锈、刷防锈漆两遍、调和漆两遍 | 台 | 1
本页小计
分部分项工程计价表
工程名称：门诊三楼妇产科装修改造工程 | [5 empty] | 第 4 页 共 8 页
序号 | 项目编码 | 项目名称 | 项目特征描述 | 计量 单位 | 工程数量 |  | 金额（元）
[7 empty] | 综合单价 | 合价
27 | 030701004003 | 风机盘管安装(1.5匹) | 1.型式:卧式暗装 2.安装位置:吊顶内 3.支架材质、规格:型钢(综合) 4.除锈、刷油设计要求:除轻锈、刷防锈漆两遍、调和漆两遍 | 台 | 1
28 | 030703001001 | 空调冷凝水闸阀 De32 | 1.类型:闸阀(铜) 2.规格、压力等级:1.6MPa De25 3.连接形式:螺纹连接 | 个 | 4
29 | 030411004001 | 空调专用线 | 1.名称:电气配线 2.配线形式:管内穿线 3.导线型号、材质、规格:空调专用电源线 3*2.5橡套线 4.原天花内部复杂，施工难度大 | m | 15.5
30 | 030411001001 | 配管 | 1.名称:塑料线管 2.型号、规格:PC20 3.接线盒安装 | m | 12.4
31 | 031101001001 | 空调调速开关安装 | 1.名称:空调调速开关安装 2.线路安装 | 台 | 2
分部小计
空调移位（诊室）
32 | 030703011001 | 铝及铝合金风口、散流器 | 1.人工单项拆除 风口 2.回风口、出风口、排烟口、排风口 | 个 | 4
33 | 030703007003 | 风口安装 | 1.名称:空调出风口 2.规格:600x600 3.材质:铝合金 | 个 | 1
34 | 030703007004 | 风口安装 | 1.名称:空调回风口 2.规格:300x1200 3.材质:铝合金 | 个 | 1
35 | 030703007005 | 风口安装 | 1.名称:空调排风口 2.规格:300x300 3.材质:铝合金 | 个 | 1
36 | 030703007006 | 风口安装 | 1.名称:消防排烟口 2.规格:300x300 3.材质:铝合金 | 个 | 1
本页小计
分部分项工程计价表
工程名称：门诊三楼妇产科装修改造工程 | [5 empty] | 第 5 页 共 8 页
序号 | 项目编码 | 项目名称 | 项目特征描述 | 计量 单位 | 工程数量 |  | 金额（元）
[7 empty] | 综合单价 | 合价
37 | 030702001002 | 碳钢通风管道 | 1.名称:镀锌风管 2.增加空调风口、排烟口风管长度 3.形状:矩形 4.规格:周长2000内 5.板材厚度:0.8 6.管件、法兰等附件及支架设计要求:角钢、除锈、红丹防锈漆 第两遍、调和漆 第两遍 7.风管玻璃棉毡安装 通风管道 厚度(80mm以内) | m2 | 13
38 | 030903003002 | 空调空调冷媒管DN32 | 1.安装部位:空调冷媒管 2.介质:铜 3.连接形式:焊接 4.其他:含保温棉及包扎、空调电线 5.原天花内部复杂，施工难度大 | m | 5.2
39 | 031001006002 | 空调排水管安装 | 1.安装部位:空调排水管 2.介质:PVC 3.材质、规格:DN32 4.连接形式:粘结 5.其他:含保温棉及包扎 | m | 3.5
40 | 030701004002 | 风机盘管安装（利旧） | 1.型式:卧式暗装 2.安装位置:吊顶内 3.支架材质、规格:型钢(综合) 4.除锈、刷油设计要求:除轻锈、刷防锈漆两遍、调和漆两遍 | 台 | 1
41 | 030703001002 | 空调冷凝水闸阀 De32 | 1.类型:闸阀(铜) 2.规格、压力等级:1.6MPa De25 3.连接形式:螺纹连接 | 个 | 2
42 | 030704001001 | 通风工程检测、调试 | 1.施工范围内空调及风管清洗、调试 | 系统 | 1
分部小计
强弱电工程
空调电路
43 | 030411004002 | 空调专用线 | 1.名称:电气配线 2.配线形式:管内穿线 3.导线型号、材质、规格:空调专用电源线 3*2.5橡套线 4.原天花内部复杂，施工难度大 | m | 19.5
本页小计
分部分项工程计价表
工程名称：门诊三楼妇产科装修改造工程 | [5 empty] | 第 6 页 共 8 页
序号 | 项目编码 | 项目名称 | 项目特征描述 | 计量 单位 | 工程数量 |  | 金额（元）
[7 empty] | 综合单价 | 合价
44 | 030411001002 | 配管 | 1.名称:塑料线管 2.型号、规格:PC20 3.接线盒安装 | m | 24
45 | 031101001002 | 空调调速开关安装 | 1.名称:空调调速开关安装 2.线路安装 | 台 | 3
分部小计
强电
46 | 030411004003 | 配线 | 1、名称：绝缘电线 2、型号、规格：ZRBVV-500 2.5 3、配线部位：综合考虑 | m | 234
47 | 030411001003 | 配管 | 1.名称:刚性难燃PVC线管 2.型号、规格:DN40 3.接线盒安装 | m | 78
48 | 030411006001 | 接线盒 | 1.名称:塑料接线盒 暗装 | 个 | 12
49 | 030404034001 | 双联按钮开关 | 1、名称：双联按钮开关 2、规格：250V,10A | 个 | 10
50 | 030404035001 | 单相带开关二，三极插座 | 1、名称：单相带开关二，三极插座 2、规格：250V,10A 安全型 | 个 | 14
51 | 030412001001 | 普通灯具 | 1.名称:方形格栅灯 LED 2.类型:嵌入式 | 套 | 10
52 | 070201337001 | 开关、按钮、插座 明装拆除 | 1.人工单项拆除面板、插座、开关 | 套 | 12
53 | 070201241001 | 镀锌电线管砖、混凝土结构明配 公称直径(mm以内) 50 | 1.人工单项拆除镀锌钢管 2.人工单项拆除管内导线 3.人工单项拆除接线盒 墙内 | m | 28
54 | 030404034002 | 单联单控开关 | 1.名称:单极指甲开关 2.移位安装 3.规格:V110N/1W.GM 10A | 个 | 5
55 | 粤030503011001 | 按键面板安装 | 1.空调面板重新移位安装 | 台 | 2
分部小计
弱电
56 | 030502012001 | 网络插座 2口 | 1.名称:网络插座 2口 2.安装方式:嵌墙壁装0.3米 3.底盒、模块等 | 个 | 8
57 | 030502012002 | 电话插座 | 1.名称:电话插座 2.安装方式:嵌墙壁装0.3米 3.底盒、模块等 | 个 | 3
58 | 030502005001 | 超五类屏蔽四对八芯双绞线 | 1.名称:超五类屏蔽四对八芯双绞线 | m | 344
本页小计
分部分项工程计价表
工程名称：门诊三楼妇产科装修改造工程 | [5 empty] | 第 7 页 共 8 页
序号 | 项目编码 | 项目名称 | 项目特征描述 | 计量 单位 | 工程数量 |  | 金额（元）
[7 empty] | 综合单价 | 合价
59 | 030502005002 | HYV电话线 | 1.名称:HYV电话线 2.规格:HYV1*4*0.5 | m | 129
60 | 030411001005 | 配管 | 1.名称:刚性难燃PVC线管 2.型号、规格:DN40 3.接线盒安装 | m | 43
分部小计
给排水工程
61 | 031001006003 | 给水塑料管 | 1.安装部位:室内 2.输送介质:给水 冷热水 3.材质:PPR 4.型号、规格:De20mm | m | 21
62 | 031001006004 | 排水塑料管 | 1.安装部位:室内 2.输送介质:排水 3.材质:PVC 4.型号、规格:De75mm | m | 15
63 | 031004003002 | 洗脸盆 | 1.材质:瓷质 2.成品洗手盆柜 3.感应水龙头 | 组 | 2
64 | 011615001003 | 混凝土开孔(打洞) | 1.部位:楼板 2.打洞部位材质:混凝土 | 个 | 2
65 | 011615001004 | 砖墙开孔(打洞) | 1.部位:墙面 2.打洞部位材质:砖砌体 | 个 | 4
66 | 011304002001 | 天棚开口 | 1.铝扣板天花开口 2.安装给水管道 | 个 | 2
67 | 011304002002 | 天花检修口开口 | 1.开孔部位:实体天花 2.开孔尺寸:450mm*450mm | 个 | 2
68 | 011304001001 | 检修口安装 | 1.检修口尺寸:450mm*450mm 2.格栅片材料品种、规格:检修口装饰条收边 3.安装固定方式:四周天花固定 | m2 | 0.2025
69 | 080403006001 | 管口堵漏宝 | 1.排水管口周边堵漏宝堵漏 | 点 | 2
70 | 040701008001 | 补灌浆嘴并涂抹环氧乳液 | 1.排水管周边凿槽处理 2.水溶性聚氨酯注浆 3.德高防水处理二遍 | 个 | 2
71 | 031202009001 | 环氧聚氨脂灌浆 | 1.环氧聚氨脂灌浆 | 个 | 2
72 | 070202138001 | 新旧水管断管接水 | 1.新旧水管断管接水 2.定位、开关水掣、泄水、断管、套丝、清理接口、接驳、通水试验。 3.加装不锈钢截止阀 | 组 | 1
分部小计
本页小计
分部分项工程计价表
工程名称：门诊三楼妇产科装修改造工程 | [5 empty] | 第 8 页 共 8 页
合 计

## 表3-10 主要材料设备价格表
主要材料价格表
工程名称：门诊三楼妇产科装修改造工程 |  |  |  | 第 1 页 共 1 页
序号 | 材料设备编码 | 材料设备名称 | 规格、型号等特殊要求 |  | 单位 | 单价(元)

## 表3-11 措施项目计价表（一）
措施项目清单与计价表（一）
工程名称：门诊三楼妇产科装修改造工程 |  |  |  | 第 1 页 共 1 页
序号 | 项目名称 | 计算基础 | 费 率（%） |  | 金额（元）
1 | 绿色施工安全防护措施费
1.1 | 绿色施工安全防护措施费 | 分部分项人工费+分部分项机械费 | 13
小 计
2 | 措施其他项目
2.1 | 文明工地增加费 | 分部分项人工费+分部分项机械费 | 0
2.2 | 夜间施工增加费 |  | 20
2.3 | 赶工措施费 | 分部分项人工费+分部分项机械费 | 0
2.4 | 其他费用
小 计
合 计
'注：本表适用于以“项”计价的措施项目

## 表3-12 措施项目计价表（二）
措施项目清单与计价表（二）
工程名称：门诊三楼妇产科装修改造工程 | [5 empty] | 第 1 页 共 1 页
序号 | 项目编码 | 项目名称 | 项目特征 | 计量 单位 | 工程数量 |  | 金额（元）
[7 empty] | 综合单价 | 合价
1 |  | 绿色施工安全防护措施费
1.1 | 1.1 | 综合脚手架 |  | 项 | 1
1.1.1 | 粤011701012002 | 活动脚手架 | 1.搭设部位:墙柱面、天棚面 | m2 | 80.65
1.1.1.1 | 借A1-21-136 | 墙柱面活动脚手架 |  | 100m2 | 1.22
1.1.1.2 | 借A1-21-137 | 天棚活动脚手架 |  | 100m2 | 0.152
1.2 | 1.2 | 靠脚手架安全挡板 |  | 项 | 1
1.3 | 1.3 | 密目式安全网 |  | 项 | 1
1.4 | 1.4 | 围尼龙编织布 |  | 项 | 1
1.5 | 1.5 | 模板的支架 |  | 项 | 1
1.6 | 1.6 | 施工现场围挡和临时占地围挡 |  | 项 | 1
1.7 | 1.7 | 施工围挡照明 |  | 项 | 1
1.8 | 1.8 | 临时钢管架通道 |  | 项 | 1
1.9 | 1.9 | 独立安全防护挡板 |  | 项 | 1
1.10 | 1.10 | 吊装设备基础 |  | 项 | 1
1.11 | 1.11 | 防尘降噪绿色施工防护棚 |  | 项 | 1
1.12 | 1.12 | 施工便道 |  | 项 | 1
1.13 | 1.13 | 样板引路 |  | 项 | 1
小 计
2 |  | 措施其他项目
2.1 | 2.5 | 模板工程 |  | 项 | 1
2.2 | 2.6 | 垂直运输工程 |  | 项 | 1
2.3 | 2.7 | 材料及小型构件二次水平运输 |  | 项 | 1
2.4 | 2.8 | 成品保护工程 |  | 项 | 1
2.5 | 2.9 | 井点降水工程 |  | 项 | 1
小 计
本页小计
合 计
注：本表使用于以综合单价形式计价的措施项目

## 表3-13 其他项目计价表
其他项目清单与计价表
工程名称：门诊三楼妇产科装修改造工程 |  |  |  | 第 1 页 共 1 页
序号 | 项目名称 | 单位 | 金额（元） |  | 备注
1 | 材料检验试验费 | 项 |  |  | 按分部分项工程费的0.3%计算
2 | 工程优质费 | 项 |  |  | 以分部分项工程费为计算基础，国家级质量奖：4%；省级质量奖：2.5%；市级质量奖：1.5%
3 | 暂列金额 | 项 | 8119.84
4 | 暂估价 | 项
4.1 | 材料暂估价 | 项
4.2 | 专业工程暂估价 | 项
5 | 计日工 | 项
6 | 总承包服务费 | 项
7 | 材料保管费 | 项 |  |  | 按照材料、设备价格的1.5%收取
8 | 预算包干费 | 项 |  |  | 按分部分项工程费的0~2%计算
9 | 现场签证费用 | 项
10 | 索赔费用 | 项
合 计 |  |  | 8119.84 |  | -
注：材料暂估单价进入清单项目综合单价，此处不汇总

## 表3-19 规费和税金项目计算表
规费和税金项目清单与计价表
工程名称：门诊三楼妇产科装修改造工程 |  |  |  | 第 1 页 共 1 页
序号 | 项 目 名 称 | 计 算 基 础 | 费率（%） |  | 金额（元）
1 | 规费 | 规费合计
1.1 | 工程排污费 | 分部分项合计+措施合计+其他项目 | 0
1.2 | 施工噪音排污费 | 分部分项合计+措施合计+其他项目 | 0
1.3 | 防洪工程维护费 | 分部分项合计+措施合计+其他项目 | 0
1.4 | 危险作业意外伤害保险 | 分部分项合计+措施合计+其他项目 | 0
2 | 税金 | 分部分项合计+措施合计+其他项目+规费 | 9
合计