## 扉-2 招标控制价扉页
| CT室加强防护工程 |  |  |  |  | 工程
招 标 控 制 价
招标控制价 |  | （小写）： | 140128
|  | （大写）： | 壹拾肆万零壹佰贰拾捌元伍角玖分
招 标 人： |  |  |  | 造价咨询人：
|  | （单位盖章） |  |  | (单位资质专用章)
法定代表人 或其授权人： |  |  |  | 法定代表人 或其授权人：
|  | (签字或盖章) |  |  | (签字或盖章)
编 制 人： |  |  |  | 复 核 人：
|  | (造价人员签字盖专用章) |  |  | (造价工程师签字盖专用章)
编 制 时 间： |  |  |  | 复 核 时 间：
扉-2

## 表-04 单位工程招标控制价汇总表
单位工程招标控制价汇总表
工程名称：CT室加强防护工程 |  |  | 标段： | 第 1 页 共 1 页
序号 | 汇总内容 | 金额:(元) |  |  | 其中：暂估价(元)
1 | 分部分项合计
2 | 措施合计
2.1 | 绿色施工安全防护措施费
2.2 | 其他措施费
3 | 其他项目 |  |  |  | －
3.1 | 暂列金额
3.2 | 暂估价
3.3 | 计日工
3.4 | 总承包服务费
3.5 | 预算包干费
3.6 | 工程优质费
3.7 | 概算幅度差
3.8 | 索赔费用
3.9 | 现场签证费用
3.10 | 其他费用
4 | 税前工程造价
5 | 增值税销项税额 |  |  |  | －
6 | 总造价 | 140128
7 | 人工费
招标控制价合计=1+2+3+4+5 |  | 140128 |  |  | 0.00
注：本表适用于单位工程招标控制价或投标报价的汇总，如无单位工程划分，单项工程也使用本表汇总
表—04

## 表-08 分部分项工程和单价措施项目清单与计价表
分部分项工程和单价措施项目清单与计价表
工程名称：CT室加强防护工程 |  |  |  | 标段： |  |  |  | 第 1 页 共 3 页
序号 | 项目编码 | 项目名称 | 项目特征描述 |  | 计量单位 | 工程量 | 金额（元）
[7 empty] | 综合单价 |  | 综合合价 | 其中
暂估价
整个项目
1 | 011609002001 | 彩钢板隔墙拆除 | 1.人工单项拆除彩钢板 2.拆除隔墙的饰面种类:50厚玻镁彩钢板 |  | m2 | 34.965
2 | 070201335001 | 医院灯具 紫外线杀菌灯 | 1.人工单项拆除 紫外线消毒灯 |  | 套 | 2
3 | 粤R1-1-69 | 人工单项拆除 防护平开门 | 1.拆除门及门框 |  | m2 | 1.89
4 | 粤R1-1-66 | 人工单项拆除 防护感应电动门 | 1.拆除门、门骨架、门头 |  | m2 | 3
5 | 070201338001 | 开关、按钮、插座 暗装 | 1.插座拆除 |  | 套 | 6
6 | 070201265001 | 金属软管拆除公称管径(mm以内) 32 每根管长(mm) 1000以内 | 1.墙内线槽及导线拆除 |  | m | 21
7 | 粤R1-1-49 | 人工单项拆除 块料面层 | 1.人工单项拆除 四周地面地板胶及踢脚线 |  | m2 | 4.6
8 | 011302001002 | 原有吊顶天棚安装 | 1.面层材料品种、规格:人工单项拆除 铝扣板天花 600*600 2.利用原有龙骨 |  | m2 | 14.4
9 | 011210005001 | 墙面装饰板 | 1.铅板+玻镁彩钢板 2.50厚玻镁彩钢板（钢板厚度0.426） 3.2当量铅板，加装在3当量铅板上 4.铅板安装需密拼，螺丝孔处应铅皮密包，与天花铅板无缝衔接 |  | m2 | 33.84
10 | 011105007001 | 墙体阴角 | 1.位置:墙体与地面交接阴角处 2.级别:5当量铅板 3.现场考虑与原有铅板无缝衔接 |  | m2 | 4.8
本页小计
注：为计取规费等的使用，可在表中增设其中：“定额人工费”。
表—08
分部分项工程和单价措施项目清单与计价表
工程名称：CT室加强防护工程 |  |  |  | 标段： |  |  |  | 第 2 页 共 3 页
序号 | 项目编码 | 项目名称 | 项目特征描述 |  | 计量单位 | 工程量 | 金额（元）
[7 empty] | 综合单价 |  | 综合合价 | 其中
暂估价
11 | 010804007001 | 铅防护手动气密封单开门 | 1.防辐射平开门 MQ0821 2.防护级别5当量 3.铝合金门框，门扇材料1mm厚镀锌钢板烤漆或静电配色喷涂处理 4.门框应铅板密封，达5当量防护级别 |  | m2 | 1.89
12 | 010805001001 | 铅防护电动气密封单开趟门 | 1.防辐射电动单开趟门 1600*2100 2.含1.2mm不锈钢板包边 3.控制采用红外、电动多重控制，并有自动延时关闭，防撞等电动线路、开关装置 4.防护级别5当量 5.含门骨架安装 |  | m2 | 3.36
13 | 010807001001 | 防护铅玻璃窗 | 1.玻璃尺寸:1200*800 2.框、扇材质:窗框应5当量铅板与墙体铅板密封，含1.2厚不锈钢包边 3.玻璃品种、厚度:铅玻璃 防护级别5当量 |  | m2 | 0.96
14 | 030411001001 | 金属软管墙内敷设 | 1.名称:彩钢板墙内敷设 |  | m | 21
15 | 030404035001 | 插座 | 1.名称:强弱电插座面板利旧安装 |  | 个 | 6
16 | 030411004001 | 配线 | 1.名称:强电、弱电导线利旧安装 |  | m | 21
17 | 030412006001 | 医疗专用灯 | 1.名称:紫外线消毒灯安装（利旧） |  | 套 | 2
18 | 011103004001 | 塑料卷材楼地面 | 1.面层材料品种、规格、颜色:2mm厚、耐磨层0.7mm厚的PVC地板胶 |  | m2 | 3.3
19 | 011101005001 | 自流坪楼地面 | 1.找平层砂浆配合比、厚度:3-5mm厚水泥自流平 |  | m2 | 3.3
20 | 011101006001 | 平面砂浆找平层 | 1.找平层厚度、砂浆配合比:20厚M15水泥砂浆 |  | m2 | 3.3
本页小计
注：为计取规费等的使用，可在表中增设其中：“定额人工费”。
表—08
分部分项工程和单价措施项目清单与计价表
工程名称：CT室加强防护工程 |  |  |  | 标段： |  |  |  | 第 3 页 共 3 页
序号 | 项目编码 | 项目名称 | 项目特征描述 |  | 计量单位 | 工程量 | 金额（元）
[7 empty] | 综合单价 |  | 综合合价 | 其中
暂估价
21 | 011105004001 | PVC地板踢脚线 | 1.2mm厚、耐磨层0.7mm厚的PVC地板胶，踢脚线高度120mm 2.铺贴踢脚线及波打线一圈 3.粘铺R=40橡胶条垫 4.基层材料:玻镁彩钢板 |  | m2 | 3.3
22 | 011302001001 | 吊顶天棚 | 1.铝扣板天花收边修缮 |  | m2 | 6.6
23 | 010103002001 | 废料外运 | 1.拆除废料外运 2.外运运距20km 3.余泥排放费3元/m3 |  | m3 | 2.93
措施项目
24 | 粤011701012001 | 活动脚手架 |  |  | 项 | 1
本页小计
合 计
注：为计取规费等的使用，可在表中增设其中：“定额人工费”。
表—08

## 表-11 总价措施项目清单与计价表
总价措施项目清单与计价表
工程名称：CT室加强防护工程 | [5 empty] | 标段： |  | 第 1 页 共 1 页
序号 | 项目编码 | 项目名称 | 计算基础 | 费率 (%) | 金额 (元) |  | 调整 费率(%) |  | 调整后 金额(元) | 备注
1 | LSSGCSF00001 | 绿色施工安全防护措施费 | 分部分项人工费+分部分项机具费 | 13 | 872.62 |  |  |  |  | 以分部分项的人工费与施工机具费之和为计算基础，费率19%
2 | WMGDZJF00001 | 文明工地增加费 | 分部分项人工费+分部分项机具费 | 0 | [5 empty] | 以分部分项的人工费与施工机具费之和为计算基础，市级文明工地为1.20%；省级文明工地为2.10%
3 | 011707002001 | 夜间施工增加费 |  | 20 | [5 empty] | 以夜间施工项目人工费的20%计算
4 | GGCSF0000001 | 赶工措施费 | 分部分项人工费+分部分项机具费 | 0 | [5 empty] | 赶工措施费=（1-δ）*分部分项的（人工费+施工机具费）*0.3 （0.8≤δ＜1 式中：δ=合同工期/定额工期）
5 | QTFY00000001 | 其他费用 | [7 empty] | 按经批准的专项施工组织方案计算
合 计 |  |  |  |  | 872.62
编制人（造价人员）： | [5 empty] | 复核人（造价工程师）：
表-11

## 表-12-1 暂列金额表
暂列金额明细表
工程名称：CT室加强防护工程 |  |  | 标段： |  | 第 1 页 共 1 页
序号 | 名称 | 计量单位 |  | 暂定金额（元） |  | 备注
1 | 暂列金额 | 项 |  | 11600.37
合 计 |  |  |  | 11600.37 |  | —
注：此表由招标人填写，如不能详列，也可只列暂列金额总额，投标人应将上述暂列金额计入投标总价中。
表—12—1

## 表-13 规费、税金项目清单与计价表
规费、税金项目清单与计价表
工程名称：CT室加强防护工程 |  |  | 标段： |  |  | 第 1 页 共 1 页
序号 | 项目名称 | 计算基础 |  | 计算基数 | 计算费率 (%) |  | 金额(元)
1 | 增值税销项税额 | 分部分项合计+措施合计+其他项目 |  |  | 9
合 计
编制人（造价人员）： |  |  | 复核人（造价工程师）：
表—13