## 表-04 单位工程招标控制价汇总表
单位工程招标控制价汇总表
工程名称：门诊发电机迁入新大楼安装工程 |  |  | 标段： | 第 1 页 共 1 页
序号 | 汇总内容 | 金额:(元) |  |  | 其中：暂估价(元)
1 | 分部分项合计
2 | 措施合计
2.1 | 绿色施工安全防护措施费
2.2 | 其他措施费
3 | 其他项目 |  |  |  | －
3.1 | 暂列金额
3.2 | 暂估价
3.3 | 计日工
3.4 | 总承包服务费
3.5 | 预算包干费
3.6 | 工程优质费
3.7 | 概算幅度差
3.8 | 索赔费用
3.9 | 现场签证费用
3.10 | 其他费用
4 | 税前工程造价
5 | 增值税销项税额 |  |  |  | －
6 | 总造价 | 500013.20
7 | 人工费
招标控制价合计=1+2+3+4+5 |  | 500,013.20 |  |  | 0.00
注：本表适用于单位工程招标控制价或投标报价的汇总，如无单位工程划分，单项工程也使用本表汇总
表—04

## 表-08 分部分项工程和单价措施项目清单与计价表
分部分项工程和单价措施项目清单与计价表
工程名称：门诊发电机迁入新大楼安装工程 |  |  |  | 标段： |  |  |  | 第 1 页 共 2 页
序号 | 项目编码 | 项目名称 | 项目特征描述 |  | 计量单位 | 工程量 | 金额（元）
[7 empty] | 综合单价 |  | 综合合价 | 其中
暂估价
整个项目
1 | 030408001001 | 电力电缆 | 1.型号:铜芯电缆VV 2.规格:YJV22-3*240mm²+2*120mm² 3.敷设方式:综合考虑 |  | m | 350
2 | 030408006001 | 240电缆附件及接头 | 1.名称:240电缆附件及接头 2.规格:240mm2以下 3.电压等级(kV):1KV |  | 个 | 6
3 | 030408006002 | 240电缆之间连接转接头 | 1.名称:240电缆之间连接转接头 2.规格:240mm2以下 3.电压等级(kV):1KV |  | 个 | 4
4 | 030411003001 | 电缆桥架 | 1.名称:电缆桥架 2.规格:CT400x150x2.0 3.材质:钢制 4.类型:槽式 |  | m | 19
5 | 011607001001 | 活动板房拆除 | 1.名称:活动板房拆除 2.发电机板房 3.运距：20km |  | m2 | 140
6 | 010101003001 | 电缆沟（挖沟及回填，安装DN100管三根） | 1.土壤类别:一、二类土 2.挖土深度:2m 内 |  | 项 | 1
7 | 030408001002 | 拆油管、拆排烟系统、拆供油系统、拆原有旧电缆（40米）、拆除排风系统 | 1.拆油管、拆排烟系统、拆供油系统、拆原有旧电缆（40米）、拆除排风系统 |  | 项 | 1
8 | 030113008001 | 机组搬迁及附件搬迁（含50吨吊车及10T叉车）、机组就位 | 1.机组搬迁及附件搬迁（含50吨吊车及10T叉车）、机组就位 |  | 项 | 1
9 | 030113008002 | 机组搬迁购买设备及人员保险费用 | 1.机组搬迁购买设备及人员保险费用 |  | 项 | 1
本页小计
注：为计取规费等的使用，可在表中增设其中：“定额人工费”。
表—08
分部分项工程和单价措施项目清单与计价表
工程名称：门诊发电机迁入新大楼安装工程 |  |  |  | 标段： |  |  |  | 第 2 页 共 2 页
序号 | 项目编码 | 项目名称 | 项目特征描述 |  | 计量单位 | 工程量 | 金额（元）
[7 empty] | 综合单价 |  | 综合合价 | 其中
暂估价
10 | 030703020001 | 新机房排风系统、进风系统 | 1.类型:进排风系统 2.规格:进风消声器，出风消声器，具体详见大样图 3.支架:详见大样图 |  | 项 | 1
11 | 030109008001 | 供油系统安装 | 1.名称:供油系统安装 2.规格:需满足本工程需要。 |  | 项 | 1
12 | 030113008003 | 第三方委托环保监测费用 | 1.第三方委托环保监测费用 |  | 项 | 1
13 | 031302004001 | 工具、材料进、退场运输费 | 1.工具、材料进、退场运输费 |  | 项 | 1
措施项目
14 | 031302007001 | 高层施工增加 |  |  | 项 | 1
15 | 031301017001 | 脚手架搭拆费 |  |  | 项 | 1
本页小计
合 计
注：为计取规费等的使用，可在表中增设其中：“定额人工费”。
表—08

## 表-11 总价措施项目清单与计价表
总价措施项目清单与计价表
工程名称：门诊发电机迁入新大楼安装工程 | [5 empty] | 标段： |  | 第 1 页 共 2 页
序号 | 项目编码 | 项目名称 | 计算基础 | 费率 (%) | 金额 (元) |  | 调整 费率(%) |  | 调整后 金额(元) | 备注
1 | LSSGCSF00001 | 绿色施工安全防护措施费 | 分部分项人工费+分部分项机具费 | 35.77 | [5 empty] | 以分部分项的人工费与施工机具费之和为计算基础，费率35.77%
2 | 031301010001 | 安装与生产同时进行增加费用 | 分部分项人工费 | 0 | [5 empty] | 按人工费的10%计算
3 | 031301011001 | 在有害身体健康环境中施工增加费 | 分部分项人工费 | 0 | [5 empty] | 按人工费的10%计算
4 | TSSGBWZJF001 | 在地下（暗）室、设备及大口径管道内等特殊施工部位进行施工增加费 |  | 30 | [5 empty] | 按该部分人工费的30%计算
5 | 粤031302008001 | 赶工措施费 | 分部分项人工费+分部分项机具费 | 0 | [5 empty] | 赶工措施费=（1-δ）*分部分项（人工费+施工机具费）*0.344 （0.8≤δ＜1 式中：δ=合同工期/定额工期）
6 | 031302002001 | 夜间施工增加费 |  | 20 | [5 empty] | 按其夜间施工项目人工费的20%计算
7 | JTGRSGZJF001 | 交通干扰工程施工增加费 |  | 10 | [5 empty] | 按在市政道路上施工项目人工费的10%计算
8 | 粤031302009001 | 文明工地增加费 | 分部分项人工费+分部分项机具费 | 0 | [5 empty] | 以分部分项的人工费与施工机具费之和为计算基础；市级文明工地1.00%；省级文明工地2.00%
9 | DXGXJCJXF001 | 地下管线交叉降效费 | [7 empty] | 按实际发生或经批准的施工方案计
编制人（造价人员）： | [5 empty] | 复核人（造价工程师）：
表-11
总价措施项目清单与计价表
工程名称：门诊发电机迁入新大楼安装工程 | [5 empty] | 标段： |  | 第 2 页 共 2 页
序号 | 项目编码 | 项目名称 | 计算基础 | 费率 (%) | 金额 (元) |  | 调整 费率(%) |  | 调整后 金额(元) | 备注
算
10 | QTFY00000001 | 其他费用 | [7 empty] | 按实际发生或经批准的施工组织设计方案计算
合 计
编制人（造价人员）： | [5 empty] | 复核人（造价工程师）：
表-11

## 表-12 其他项目清单与计价汇总表
其他项目清单与计价汇总表
工程名称：门诊发电机迁入新大楼安装工程 |  |  | 标段： |  | 第 1 页 共 1 页
序号 | 项目名称 | 金额（元） |  | 结算金额（元） |  | 备注
1 | 暂列金额 |  |  |  |  | 明细详见表-12-1
2 | 暂估价
2.1 | 材料暂估价 | — |  |  |  | 明细详见表-12-2
2.2 | 专业工程暂估价 |  |  |  |  | 明细详见表-12-3
3 | 计日工 |  |  |  |  | 明细详见表-12-4
4 | 总承包服务费 |  |  |  |  | 明细详见表-12-5
5 | 预算包干费
6 | 工程优质费
7 | 概算幅度差
8 | 现场签证费用
9 | 索赔费用
10 | 其他费用
| 合 计 | 0.00 |  |  |  | —
注：材料（工程设备）暂估单价进入清单项目综合单价，此处不汇总。
表—12

## 表-13 规费、税金项目清单与计价表
规费、税金项目清单与计价表
工程名称：门诊发电机迁入新大楼安装工程 |  |  | 标段： |  |  | 第 1 页 共 1 页
序号 | 项目名称 | 计算基础 |  | 计算基数 | 计算费率 (%) |  | 金额(元)
1 | 增值税销项税额 | 分部分项合计+措施合计+其他项目 |  |  | 9
合 计
编制人（造价人员）： |  |  | 复核人（造价工程师）：
表—13