## 表-04 单位工程招标控制价汇总表
单位工程招标控制价汇总表
工程名称：门诊楼部分外墙修缮工程 |  |  | 标段： | 第 1 页 共 1 页
序号 | 汇总内容 | 金额:(元) |  |  | 其中：暂估价(元)
1 | 分部分项合计
1.1 | 门诊125A栋北侧与新住院楼连接处修缮
1.2 | 125栋6楼西面女儿墙及GRC线修缮
2 | 措施合计
2.1 | 绿色施工安全防护措施费
2.2 | 其他措施费
3 | 其他项目 | 9811.73 |  |  | －
3.1 | 暂列金额 | 9811.73
3.2 | 暂估价
3.3 | 计日工
3.4 | 总承包服务费
3.5 | 预算包干费
3.6 | 工程优质费
3.7 | 概算幅度差
3.8 | 索赔费用
3.9 | 现场签证费用
3.10 | 其他费用
4 | 税前工程造价
5 | 增值税销项税额 |  |  |  | －
6 | 总造价 | 144543.57
7 | 人工费
招标控制价合计=1+2+3+4+5 |  | 144,543.57 |  |  | 0.00
注：本表适用于单位工程招标控制价或投标报价的汇总，如无单位工程划分，单项工程也使用本表汇总
表—04

## 表-08 分部分项工程和单价措施项目清单与计价表(含分部小计)
分部分项工程和单价措施项目清单与计价表
工程名称：门诊楼部分外墙修缮工程 |  |  |  | 标段： |  |  |  | 第 1 页 共 8 页
序号 | 项目编码 | 项目名称 | 项目特征描述 |  | 计量单位 | 工程量 | 金额（元）
[7 empty] | 综合单价 |  | 综合合价 | 其中
暂估价
门诊125A栋北侧与新住院楼连接处修缮
1 | 011605002001 | 立面块料拆除 | 1、拆除原有外墙瓷砖 |  | m2 | 42
2 | 粤R1-1-55 | GRC挂件拆除 | 1、原有GRC挂线拆除、 2、保护性拆除 |  | m2 | 27.5
3 | 011604002001 | 立面抹灰层拆除 | 1、拆除外墙批荡层 |  | m2 | 17.08
4 | 011604002002 | 立面抹灰层拆除 | 1、拆除煽灰油漆批荡层 2、含找平层 |  | m2 | 41.82
5 | 011604003001 | 天棚抹灰面拆除 | 1、拆除煽灰油漆批荡层 2、含找平层 |  | m2 | 9.02
6 | 011605001001 | 平面块料拆除 | 1、拆除原有地面瓷砖 |  | m2 | 25.48
7 | 011612001001 | 管道拆除 | 1、拆除原有管道 |  | m | 44.1
8 | 粤R1-7-143 | 拆除外墙伸缩缝不锈钢板 | 1、拆除原有不锈钢板 |  | m | 15
9 | 011606002001 | 墙柱面龙骨及饰面拆除 | 1、拆除原有包管道饰面 |  | m2 | 6.4
10 | 011606003001 | 天棚面龙骨及饰面拆除 | 1、拆除原有石膏板吊顶 |  | m2 | 2.16
11 | 粤R1-4-52 | 其他加固工程 凿除混凝土保护层 凿除保护层 | 1、混凝土保护层凿毛 |  | m2 | 11.52
12 | 070107115001 | 用速硬微膨胀水泥封缝并预埋灌浆唃 | 1.开凿墙与楼板接合处、管周等薄弱环节成“V”型凹槽 2.在墙与楼板接合处、管周等薄弱环节“V”型槽处用速硬微膨胀水泥封缝并预埋灌浆唃 |  | m | 12.8
13 | 粤R1-4-32 | “V”型槽处灌注改性环氧灌浆液 | 1.高压灌注改性环氧树脂液 2.水泥基渗透结晶型涂料 2mm厚 3.批抹环氧乳液胶泥保护层 |  | m | 12.8
14 | 010903002001 | 墙面涂抹二遍环保水性LB—31防水 | 1.防水膜品种:打拆处整体环保水性LB—31二遍 2.保护层:25厚1：1水泥砂浆 |  | m2 | 3.84
本页小计
注：为计取规费等的使用，可在表中增设其中：“定额人工费”。
表—08
分部分项工程和单价措施项目清单与计价表
工程名称：门诊楼部分外墙修缮工程 |  |  |  | 标段： |  |  |  | 第 2 页 共 8 页
序号 | 项目编码 | 项目名称 | 项目特征描述 |  | 计量单位 | 工程量 | 金额（元）
[7 empty] | 综合单价 |  | 综合合价 | 其中
暂估价
15 | 010103001001 | 回填层 | 1.回填材料品种:水泥砂浆拌部分原余泥回填垫层 2.密实度要求:原土打夯 人工夯实 |  | m3 | 0.77
16 | 010904002001 | 地面涂抹二遍环保水性LB—31防水 | 1.防水膜品种:打拆处整体涂抹环保水性LB—31二遍 2.保护层:25厚1：1水泥砂浆 |  | m2 | 3.84
17 | 011102003001 | 块料楼地面 | 1.找平层材料种类、厚度:1:3水泥砂浆20mm厚 抹灰水泥砂浆(配合比) 中砂 1:2 2.结合层厚度、砂浆配合比:20mm厚1:2干硬性水泥砂浆 3.面层材料品种、规格:防滑砖300mm×300mm 4.嵌缝材料种类:白水泥浆 |  | m2 | 3.84
18 | 010502001002 | 矩形柱 | 1.混凝土种类:普通预拌混凝土 2.混凝土强度等级: 碎石粒径综合考虑 C25 |  | m3 | 0.96
19 | 010503002002 | 矩形梁 | 1.混凝土种类:普通预拌混凝土 2.混凝土强度等级:碎石粒径综合考虑 C25 |  | m3 | 0.24
20 | 080206007003 | 植筋 钢筋直径(mm) 16 | 1.种类:植筋 2.规格:钢筋直径(mm) 16 |  | 根 | 24
21 | 080206007004 | 植筋 钢筋直径(mm) 8 | 1.种类:植筋 2.规格:钢筋直径(mm) 8 |  | 根 | 24
22 | 010515001004 | 现浇构件钢筋 | 1.钢筋种类、规格:Φ10以内 箍筋 |  | t | 0.077
23 | 010515001005 | 现浇构件钢筋 | 1.钢筋种类、规格:Φ25以内 三级钢 |  | t | 0.08
24 | 011203001002 | 零星项目一般抹灰 | 1.基层类型、部位:柱 2.底层厚度、砂浆配合比:底层抹灰15mm 零星项目 合并制作子目 水泥防水砂浆(配合比) 1:1 |  | m2 | 7.2
25 | 粤R2-5-106 | 空调器室外机(制冷量kw以内) 10 | 1、原有空调室外机拆除 |  | 台 | 1
本页小计
注：为计取规费等的使用，可在表中增设其中：“定额人工费”。
表—08
分部分项工程和单价措施项目清单与计价表
工程名称：门诊楼部分外墙修缮工程 |  |  |  | 标段： |  |  |  | 第 3 页 共 8 页
序号 | 项目编码 | 项目名称 | 项目特征描述 |  | 计量单位 | 工程量 | 金额（元）
[7 empty] | 综合单价 |  | 综合合价 | 其中
暂估价
26 | 粤R2-5-105 | 空调器室外机(制冷量kw以内) 5 | 1、原有空调室外机拆除 |  | 台 | 1
27 | 030903003001 | 空调铜管及保温棉 | 1.材质:紫铜 2.型号、规格:DN14、22mm 3.焊接方式:钎焊 4.压力试验、吹扫:氮气试压、空气吹扫 5.含保温 |  | m | 25.68
28 | 031001007002 | 冷凝水管 DN25 | 1.名称及规格：冷凝水管 DN25 2.连接方式:粘接连接 3.材质：PVC管 4.管道、管件制作、安装 5.套管（含防水套管、穿墙、穿梁、楼板套管）制作、安装 6.绝热：材质为难燃B1级发泡橡塑材料，厚度13mm 7.其他:未尽事项详见招标图纸、项目相关文件、国家相关规范 |  | m | 12.6
29 | 031001006001 | PVC-U排水管 d100 | 1.名称及规格:PVC-U排水管 d100 2.材质:塑料 3.本体及其附件安装 4.其他:未尽事项详见招标图纸、项目相关文件、国家相关规范 |  | m | 7.55
30 | 粤R2-5-123 | 空调器室外机清洗 | 1、原有室外机空调清洗 |  | 台 | 2
31 | 030701003001 | 原有室外机空调安装 | 1、原有室外机空调安装 |  | 台 | 2
32 | 031002002001 | 设备支架 | 1.材质:不锈钢支架 2.形式:落地 |  | 套 | 2
33 | 粤R2-5-128 | 空调器加冷媒 | 1、原有空调加冷媒 |  | 台 | 2
34 | 011615001001 | 开孔(打洞) | 1、开孔打洞DN110 |  | 个 | 2
35 | 030817008001 | 穿楼板塑料管套 | 1.穿楼板塑料管套 2.穿越管径D110，套管大一级 3.空隙位置填满1:2.5水泥砂浆 |  | 个 | 2
本页小计
注：为计取规费等的使用，可在表中增设其中：“定额人工费”。
表—08
分部分项工程和单价措施项目清单与计价表
工程名称：门诊楼部分外墙修缮工程 |  |  |  | 标段： |  |  |  | 第 4 页 共 8 页
序号 | 项目编码 | 项目名称 | 项目特征描述 |  | 计量单位 | 工程量 | 金额（元）
[7 empty] | 综合单价 |  | 综合合价 | 其中
暂估价
36 | 粤R1-4-32 | 楼板管周边防水 | 1.高压灌注改性环氧树脂液 2.水泥基渗透结晶型涂料 2mm厚 3.批抹环氧乳液胶泥保护层 |  | 个 | 2
37 | 011210002001 | 包管隔墙 | 1.骨架、边框材料种类、规格:50 型轻钢龙骨中距横1.5m竖0.6m 2.隔板材料品种、规格、品牌、颜 色:8mm硅钙板板(双层) |  | m2 | 0.72
38 | 011406001004 | 抹灰面油漆（新墙面） | 1.基层类型:墙面一般抹灰面 2.腻子种类:成品腻子粉 3.刮腻子要求:清理基层，修补，砂纸打磨:满刮耐水型腻子 2遍 4.油漆品种、刷漆遍数:室内环保净味漆面底漆各两遍 5.品牌:竹炭净味 五合一 6.颜色:现场考虑 |  | m2 | 3.6
39 | 011302001001 | 安装原有石膏板 | 1.原有石膏板600*600安装 |  | m2 | 2.16
40 | 011502008001 | 外挂欧式GRC装饰 | 1.基层类型:混凝土 2.线条规格:按现有规格的欧式GRC装饰（超大型） 3.线条安装部位:挂外立面 4.其他:含有各种配件 |  | m | 21.56
41 | 011502008003 | 外挂欧式GRC装饰（窗两侧） | 1.基层类型:混凝土 2.线条规格:按现有规格的欧式GRC装饰（小型） 3.线条安装部位:挂外立面 4.其他:含有各种配件 |  | m | 33.2
42 | 010902001002 | GRC装修线自粘卷材防水 | 1.卷材品种、规格、厚度:三元乙丙橡胶卷材 3.0mm厚 2.夹层:热镀锌钢丝网抗裂砂浆 8mm厚 3.保护层:30厚1：1水泥砂浆 |  | m2 | 51.87
本页小计
注：为计取规费等的使用，可在表中增设其中：“定额人工费”。
表—08
分部分项工程和单价措施项目清单与计价表
工程名称：门诊楼部分外墙修缮工程 |  |  |  | 标段： |  |  |  | 第 5 页 共 8 页
序号 | 项目编码 | 项目名称 | 项目特征描述 |  | 计量单位 | 工程量 | 金额（元）
[7 empty] | 综合单价 |  | 综合合价 | 其中
暂估价
43 | 011406001001 | GRC装饰线抹灰面油漆 | 1.基层类型:一般抹灰面 2.腻子种类:外墙（耐水型）腻子粉 3.刮腻子要求:清理基层，修补，砂纸打磨；满刮外墙腻子两遍 4.油漆品种、刷漆遍数:外墙乳胶漆底漆一遍，面漆两遍 （油性） |  | m2 | 51.87
44 | 011201001001 | 墙面一般抹灰 | 1.刷专用界面剂一遍 2.满挂φ1.0@20*20方眼热镀锌钢丝网，膨胀500锚固 3.20厚1:3纤维防水砂浆（内惨改性聚丙烯纤维0.9kg/m3及水泥用量4%的防水粉，分两次抹灰 4.部位：外墙面 |  | m2 | 138.6
45 | 011204003001 | 块料墙面 | 1.素水泥浆结合层一道 2.5厚1:1水泥砂浆加水重20%建筑胶贴外墙砖240*60mm 3.8厚面砖，1:1水泥砂浆勾缝 4.部位:外墙面 |  | m2 | 138.6
46 | 011406001003 | 抹灰面油漆（天棚） | 1.基层类型:一般抹灰面 2.腻子种类:外墙（耐水型）腻子粉 3.刮腻子遍数:清理基层，修补，砂纸打磨；满刮外墙腻子两遍 4.油漆品种、刷漆遍数:外墙乳胶漆底漆一遍，面漆两遍 （油性） |  | m2 | 9.24
47 | 010103002001 | 余方弃置 | 1.拆除废料外运 2.外运运距20km 3.余泥排放费3元/m3 |  | m3 | 4.74
门诊125A栋北侧与新住院楼连接处修缮合计
125栋6楼西面女儿墙及GRC线修缮
本页小计
注：为计取规费等的使用，可在表中增设其中：“定额人工费”。
表—08
分部分项工程和单价措施项目清单与计价表
工程名称：门诊楼部分外墙修缮工程 |  |  |  | 标段： |  |  |  | 第 6 页 共 8 页
序号 | 项目编码 | 项目名称 | 项目特征描述 |  | 计量单位 | 工程量 | 金额（元）
[7 empty] | 综合单价 |  | 综合合价 | 其中
暂估价
48 | 粤R1-1-55 | GRC挂件拆除 | 1、原有GRC挂线拆除、 2、保护性拆除 |  | m2 | 21.84
49 | 011601001001 | 砖砌体拆除 | 1、原有女儿墙拆除 2、含附着物 |  | m3 | 5.38
50 | 010503002001 | 矩形梁 | 1.混凝土种类:普通混凝土 2.混凝土强度等级:C25 |  | m3 | 1.512
51 | 010502001001 | 矩形柱 | 1.柱截面尺寸:矩形柱 2.混凝土强度等级:C25 |  | m3 | 0.9
52 | 080206007001 | 植筋 钢筋直径(mm) 16 | 1.种类:植筋 2.规格:钢筋直径(mm) 16 |  | 根 | 32
53 | 080206007002 | 植筋 钢筋直径(mm) 8 | 1.种类:植筋 2.规格:钢筋直径(mm) 8 |  | 根 | 88
54 | 010515001001 | 现浇构件钢筋 | 1.钢筋种类、规格:Φ10以内 箍筋 |  | t | 0.18
55 | 010515001002 | 现浇构件钢筋 | 1.钢筋种类、规格:Φ25以内 三级钢 |  | t | 0.13
56 | 010401003001 | 实心砖墙 | 1.砖品种、规格、强度等级:灰砂砖、240mm×115mm×53mm 2.墙体类型:混水墙 3.墙体厚度:300mm 4.砂浆强度等级:M5混合砂浆 |  | m3 | 4.03
57 | 011203001001 | 底层抹灰15mm | 1.基层类型、部位:砖墙 2.厚度、砂浆配合比:30mm 抹灰水泥砂浆(配合比) 中砂 1:2 |  | m2 | 26.88
58 | 010607005001 | 砌块墙钢丝网加固 | 1.材料品种、规格:钢丝网 2.加固方式:钉(挂) |  | m2 | 26.88
59 | 010515001003 | 墙体拉结钢筋加固 | 1.钢筋种类、规格:I级、圆钢Φ8mm |  | t | 0.013
60 | 011502008002 | 安装原有欧式GRC装饰挂件 | 1、原有欧式GRC装饰挂件安装 |  | m | 8.4
61 | 010902001001 | GRC装修线自粘卷材防水 | 1.卷材品种、规格、厚度:三元乙丙橡胶卷材 3.0mm厚 2.夹层:热镀锌钢丝网抗裂砂浆 8mm厚 3.保护层:30厚1：1水泥砂浆 |  | m2 | 10.08
本页小计
注：为计取规费等的使用，可在表中增设其中：“定额人工费”。
表—08
分部分项工程和单价措施项目清单与计价表
工程名称：门诊楼部分外墙修缮工程 |  |  |  | 标段： |  |  |  | 第 7 页 共 8 页
序号 | 项目编码 | 项目名称 | 项目特征描述 |  | 计量单位 | 工程量 | 金额（元）
[7 empty] | 综合单价 |  | 综合合价 | 其中
暂估价
62 | 011406001002 | GRC装饰线抹灰面油漆 | 1.基层类型:一般抹灰面 2.腻子种类:外墙（耐水型）腻子粉 3.刮腻子要求:清理基层，修补，砂纸打磨；满刮外墙腻子两遍 4.油漆品种、刷漆遍数:外墙乳胶漆底漆一遍，面漆两遍 （油性） |  | m2 | 21.84
63 | 070107115002 | 用速硬微膨胀水泥封缝并预埋灌浆唃 | 1.开凿墙与楼板接合处、管周等薄弱环节成“V”型凹槽 2.在墙与楼板接合处、管周等薄弱环节“V”型槽处用速硬微膨胀水泥封缝并预埋灌浆唃 |  | m | 8.4
64 | 粤R1-4-32 | “V”型槽处灌注改性环氧灌浆液 | 1.高压灌注改性环氧树脂液 2.水泥基渗透结晶型涂料 2mm厚 3.批抹环氧乳液胶泥保护层 |  | m | 8.4
65 | 010903002002 | 墙面涂抹二遍环保水性LB—31防水 | 1.防水膜品种:打拆处整体环保水性LB—31二遍 2.保护层:25厚1：1水泥砂浆 |  | m2 | 2.52
66 | 010103001002 | 回填层 | 1.回填材料品种:水泥砂浆拌部分原余泥回填垫层 2.密实度要求:原土打夯 人工夯实 |  | m3 | 0.5
67 | 010904002002 | 地面涂抹二遍环保水性LB—31防水 | 1.防水膜品种:打拆处整体涂抹环保水性LB—31二遍 2.保护层:25厚1：1水泥砂浆 |  | m2 | 2.52
68 | 011102003002 | 块料楼地面 | 1.找平层材料种类、厚度:1:3水泥砂浆20mm厚 抹灰水泥砂浆(配合比) 中砂 1:2 2.结合层厚度、砂浆配合比:20mm厚1:2干硬性水泥砂浆 3.面层材料品种、规格:防滑砖300mm×300mm 4.嵌缝材料种类:白水泥浆 |  | m2 | 2.52
本页小计
注：为计取规费等的使用，可在表中增设其中：“定额人工费”。
表—08
分部分项工程和单价措施项目清单与计价表
工程名称：门诊楼部分外墙修缮工程 |  |  |  | 标段： |  |  |  | 第 8 页 共 8 页
序号 | 项目编码 | 项目名称 | 项目特征描述 |  | 计量单位 | 工程量 | 金额（元）
[7 empty] | 综合单价 |  | 综合合价 | 其中
暂估价
69 | 011201001002 | 墙面一般抹灰 | 1.刷专用界面剂一遍 2.满挂φ1.0@20*20方眼热镀锌钢丝网，膨胀500锚固 3.20厚1:3纤维防水砂浆（内惨改性聚丙烯纤维0.9kg/m3及水泥用量4%的防水粉，分两次抹灰 4.部位：外墙面 |  | m2 | 15.04
70 | 011204003002 | 块料墙面 | 1.素水泥浆结合层一道 2.5厚1:1水泥砂浆加水重20%建筑胶贴外墙砖240*60mm 3.8厚面砖，1:1水泥砂浆勾缝 4.部位:外墙面 |  | m2 | 15.04
71 | 010103002002 | 余方弃置 | 1.拆除废料外运 2.外运运距20km 3.余泥排放费3元/m3 |  | m3 | 9.2
125栋6楼西面女儿墙及GRC线修缮合计
分部分项合计
措施项目
72 | 粤011701008001 | 综合钢脚手架 | 1.搭拆高度:20.5m以内 2.挂密目式阻燃安全网 |  | m2 | 522.96
73 | 粤011701018001 | 围尼龙编织布 | 1.搭设高度:搭拆高度:20.5m以内 2.安全网外围尼龙编织布防尘 |  | m2 | 522.96
74 | 011702002001 | 矩形柱 |  |  | m2 | 7.04
75 | 011702006001 | 矩形梁 |  |  | m2 | 10.08
76 | 粤011703002001 | 单独装饰装修工程垂直运输 |  |  | 项 | 1
77 | 011707004003 | 二次搬运 |  |  | 项 | 1
78 | 粤R1-9-23 | 其他拆除料二次运输 运距50m以内 |  |  | m3 | 13.94
单价措施合计
本页小计
合 计
注：为计取规费等的使用，可在表中增设其中：“定额人工费”。
表—08

## 表-11 总价措施项目清单与计价表
总价措施项目清单与计价表
工程名称：门诊楼部分外墙修缮工程 | [5 empty] | 标段： |  | 第 1 页 共 1 页
序号 | 项目编码 | 项目名称 | 计算基础 | 费率 (%) | 金额 (元) |  | 调整 费率(%) |  | 调整后 金额(元) | 备注
1 | LSSGCSF00001 | 绿色施工安全防护措施费 | 分部分项人工费+分部分项机具费 | 13 | 4380.81 |  |  |  |  | 以分部分项的人工费与施工机具费之和为计算基础，费率19%
2 | WMGDZJF00001 | 文明工地增加费 | 分部分项人工费+分部分项机具费 | 0 | [5 empty] | 以分部分项的人工费与施工机具费之和为计算基础，市级文明工地为1.20%；省级文明工地为2.10%
3 | 011707002001 | 夜间施工增加费 |  | 20 | [5 empty] | 以夜间施工项目人工费的20%计算
4 | GGCSF0000001 | 赶工措施费 | 分部分项人工费+分部分项机具费 | 0 | [5 empty] | 赶工措施费=（1-δ）*分部分项的（人工费+施工机具费）*0.3 （0.8≤δ＜1 式中：δ=合同工期/定额工期）
5 | QTFY00000001 | 其他费用 | [7 empty] | 按经批准的专项施工组织方案计算
合 计 |  |  |  |  | 4380.81
编制人（造价人员）： | [5 empty] | 复核人（造价工程师）：
表-11

## 表-12 其他项目清单与计价汇总表
其他项目清单与计价汇总表
工程名称：门诊楼部分外墙修缮工程 |  |  | 标段： |  | 第 1 页 共 1 页
序号 | 项目名称 | 金额（元） |  | 结算金额（元） |  | 备注
1 | 暂列金额 | 9811.73 |  |  |  | 明细详见表-12-1
2 | 暂估价
2.1 | 材料暂估价 | — |  |  |  | 明细详见表-12-2
2.2 | 专业工程暂估价 |  |  |  |  | 明细详见表-12-3
3 | 计日工 |  |  |  |  | 明细详见表-12-4
4 | 总承包服务费 |  |  |  |  | 明细详见表-12-5
5 | 预算包干费
6 | 工程优质费
7 | 概算幅度差
8 | 现场签证费用
9 | 索赔费用
10 | 其他费用
| 合 计 | 9811.73 |  |  |  | —
注：材料（工程设备）暂估单价进入清单项目综合单价，此处不汇总。
表—12

## 表-12-1 暂列金额表
暂列金额明细表
工程名称：门诊楼部分外墙修缮工程 |  |  | 标段： |  | 第 1 页 共 1 页
序号 | 名称 | 计量单位 |  | 暂定金额（元） |  | 备注
1 | 暂列金额 |  |  | 9811.73
合 计 |  |  |  | 9811.73 |  | —
注：此表由招标人填写，如不能详列，也可只列暂列金额总额，投标人应将上述暂列金额计入投标总价中。
表—12—1

## 表-13 规费、税金项目清单与计价表(1)
规费、税金项目清单与计价表
工程名称：门诊楼部分外墙修缮工程 |  |  | 标段： |  |  | 第 1 页 共 1 页
序号 | 项目名称 | 计算基础 |  | 计算基数 | 计算费率 (%) |  | 金额(元)
1 | 增值税销项税额 | 分部分项合计+措施合计 |  |  | 9
合 计
编制人（造价人员）： |  |  | 复核人（造价工程师）：
表—13