## 表-04 单位工程招标控制价汇总表
单位工程招标控制价汇总表
工程名称：门诊楼屋面更换部分不锈钢防火门 |  |  | 标段： | 第 1 页 共 1 页
序号 | 汇总内容 | 金额:(元) |  |  | 其中：暂估价(元)
1 | 分部分项合计
2 | 措施合计
2.1 | 绿色施工安全防护措施费
2.2 | 其他措施费
3 | 其他项目 |  |  |  | －
3.1 | 暂列金额
3.2 | 暂估价
3.3 | 计日工
3.4 | 总承包服务费
3.5 | 预算包干费
3.6 | 工程优质费
3.7 | 概算幅度差
3.8 | 索赔费用
3.9 | 现场签证费用
3.10 | 其他费用
4 | 税前工程造价
5 | 增值税销项税额 |  |  |  | －
6 | 总造价 | 62255.09
7 | 人工费
招标控制价合计=1+2+3+4+5 |  | 62,255.09 |  |  | 0.00
注：本表适用于单位工程招标控制价或投标报价的汇总，如无单位工程划分，单项工程也使用本表汇总
表—04

## 表-08 分部分项工程和单价措施项目清单与计价表
分部分项工程和单价措施项目清单与计价表
工程名称：门诊楼屋面更换部分不锈钢防火门 |  |  |  | 标段： |  |  |  | 第 1 页 共 2 页
序号 | 项目编码 | 项目名称 | 项目特征描述 |  | 计量单位 | 工程量 | 金额（元）
[7 empty] | 综合单价 |  | 综合合价 | 其中
暂估价
整个项目
1 | 011610002001 | 防火门拆除 | 1、原有防火门拆除 |  | m2 | 30.6
2 | 010802003001 | 不锈钢防火门 | 1.名称:不锈钢防火门A1.5（甲级） 2.材质、规格:304#1.0无指纹拉丝不锈钢 3.含门框及门头厂家防火门标签 |  | m2 | 28.5
3 | 010802003002 | 不锈钢带防火玻璃窗防火门 | 1.名称:不锈钢带防火玻璃防火门A1.5（甲级） 2.材质、规格:304#1.0无指纹拉丝不锈钢 3.含门框及门头厂家防火门标签 |  | m2 | 2.1
4 | 粤R1-8-10 | 门框注浆 | 1、门框内注浆 |  | m | 59.9
5 | 011605002001 | 立面块料拆除 | 1.拆除的基层类型:抹灰层 2.饰面材料种类:瓷砖 3.含找平层铲除 |  | m2 | 17.97
6 | 011206002001 | 块料零星项目 | 1.基层类型、部位:底层抹灰15mm 零星项目 实际水泥石灰砂浆厚度(mm):20 合并制作子目 抹灰用混合砂浆(配合比) 中砂 1:1:6 2.面层材料品种、规格、颜色:镶贴陶瓷面砖疏缝 零星项目 建筑胶粘剂粘贴 240*60mm红色条形砖 |  | m2 | 17.97
7 | 011605001001 | 平面块料拆除 | 1.拆除的基层类型:找平层 2.饰面材料种类:地砖 |  | m2 | 6.53
8 | 011108003001 | 块料零星项目 | 1.工程部位:地面 2.找平层厚度、砂浆配合比:楼地面水泥砂浆找平层 混凝土或硬基层上 20mm 合并制作子目 抹灰水泥砂浆(配合比) 中砂 1:3 3.贴结合层厚度、材料种类:干混地面砂浆 DS M20 4.面层材料品种、规格、颜色:铺贴陶瓷地砖 零星装饰 水泥砂浆 |  | m2 | 7.07
本页小计
注：为计取规费等的使用，可在表中增设其中：“定额人工费”。
表—08
分部分项工程和单价措施项目清单与计价表
工程名称：门诊楼屋面更换部分不锈钢防火门 |  |  |  | 标段： |  |  |  | 第 2 页 共 2 页
序号 | 项目编码 | 项目名称 | 项目特征描述 |  | 计量单位 | 工程量 | 金额（元）
[7 empty] | 综合单价 |  | 综合合价 | 其中
暂估价
9 | 011604002001 | 立面抹灰层拆除 | 1.拆除部位:墙面 2.抹灰层种类:抹灰油漆铲除 3.含找平层 |  | m2 | 17.97
10 | 011203002001 | 零星项目装饰抹灰油漆 | 1.基层类型、部位:底层抹灰15mm 零星项目 实际水泥石灰砂浆厚度(mm):20 合并制作子目 抹灰用混合砂浆(配合比) 中砂 1:1:6 2.面层厚度、砂浆配合比:成品腻子粉(耐水型)N型 墙面 满刮一遍 实际腻子遍数(遍):2 3.装饰面材料种类:外墙面乳胶漆底油一遍面油二遍 水性 墙、柱面 |  | m2 | 17.97
11 | 010802003003 | 闭门器 | 1.名称:闭门器 2.材质:不锈钢 3.安装方式:明装 |  | 套 | 19
12 | 010103002001 | 余方弃置 | 1.拆除废料外运 2.外运运距20km 3.余泥排放费3元/m3 |  | m3 | 9.46
措施项目
13 | 粤011703002001 | 单独装饰装修工程垂直运输 |  |  | 项 | 1
14 | 011707004001 | 二次搬运 |  |  | 项 | 1
本页小计
合 计
注：为计取规费等的使用，可在表中增设其中：“定额人工费”。
表—08

## 表-11 总价措施项目清单与计价表
总价措施项目清单与计价表
工程名称：门诊楼屋面更换部分不锈钢防火门 | [5 empty] | 标段： |  | 第 1 页 共 1 页
序号 | 项目编码 | 项目名称 | 计算基础 | 费率 (%) | 金额 (元) |  | 调整 费率(%) |  | 调整后 金额(元) | 备注
1 | LSSGCSF00001 | 绿色施工安全防护措施费 | 分部分项人工费+分部分项机具费 | 13 | [5 empty] | 以分部分项的人工费与施工机具费之和为计算基础，费率19%
2 | WMGDZJF00001 | 文明工地增加费 | 分部分项人工费+分部分项机具费 | 0 | [5 empty] | 以分部分项的人工费与施工机具费之和为计算基础，市级文明工地为1.20%；省级文明工地为2.10%
3 | 011707002001 | 夜间施工增加费 |  | 20 | [5 empty] | 以夜间施工项目人工费的20%计算
4 | GGCSF0000001 | 赶工措施费 | 分部分项人工费+分部分项机具费 | 0 | [5 empty] | 赶工措施费=（1-δ）*分部分项的（人工费+施工机具费）*0.3 （0.8≤δ＜1 式中：δ=合同工期/定额工期）
5 | QTFY00000001 | 其他费用 | [7 empty] | 按经批准的专项施工组织方案计算
合 计
编制人（造价人员）： | [5 empty] | 复核人（造价工程师）：
表-11

## 表-13 规费、税金项目清单与计价表(1)
规费、税金项目清单与计价表
工程名称：门诊楼屋面更换部分不锈钢防火门 |  |  | 标段： |  |  | 第 1 页 共 1 页
序号 | 项目名称 | 计算基础 |  | 计算基数 | 计算费率 (%) |  | 金额(元)
1 | 增值税销项税额 | 分部分项合计+措施合计 |  |  | 9
合 计
编制人（造价人员）： |  |  | 复核人（造价工程师）：
表—13