## 台柜
广东省骨科研究科技大楼实验台柜清单
---------------------------------------------------------------------------------------------------------------------------------
序号 | 产品名称 | 规格（mm） |  |  | 单位 | 数量 | 说明 | 单价（元） | 金额 （元）
|  | L | W | H
1 | 仪器层架 | 5400 | 750 | 320 | 台 | 1 | 1、结构：H-Frame全钢结构 2、框架：40*60*1.5mm厚冷轧方形钢管，经酸洗、磷化后，双面环氧树脂喷涂。 4、台面采用13mm厚实芯理化板台面(千思板)，能抗强冲击，耐强酸碱，耐有机溶剂，边缘加厚26mm 5、配线槽及插座、插座连接线。
2 | 中央台 | 3750 | 1500 | 850 | 台 | 1 | 钢铝混合结构，模块化任意组合，采用现代积木组合、分上中下三层构成,上承重梁及下地围采用铝合金型材制作而成（耐腐蚀），中部柜体为630mm高度的钢制柜体（门面板凸面双斜边设计），13mm厚实芯理化板台面（千思板），配线槽及插座、插座连接线。
3 | 仪器层架 | 700 | 750 | 320 | 台 | 1 | 1、结构：H-Frame全钢结构 2、框架：40*60*1.5mm厚冷轧方形钢管，经酸洗、磷化后，双面环氧树脂喷涂。 4、台面采用13mm厚实芯理化板台面(千思板)，能抗强冲击，耐强酸碱，耐有机溶剂，边缘加厚26mm 5、配线槽及插座、插座连接线。
4 | 边台 | 2200 | 750 | 850 | 台 | 1 | 钢铝混合结构，模块化任意组合，采用现代积木组合、分上中下三层构成,上承重梁及下地围采用铝合金型材制作而成（耐腐蚀），中部柜体为630mm高度的钢制柜体（门面板凸面双斜边设计），13mm厚实芯理化板台面（千思板），配线槽及插座、插座连接线。
5 | 边台 | 3000 | 750 | 850 | 台 | 1 | 钢铝混合结构，模块化任意组合，采用现代积木组合、分上中下三层构成,上承重梁及下地围采用铝合金型材制作而成（耐腐蚀），中部柜体为630mm高度的钢制柜体（门面板凸面双斜边设计），13mm厚实芯理化板台面（千思板），配线槽及插座、插座连接线。
6 | 仪器层架 | 700 | 750 | 320 | 台 | 1 | 1、结构：H-Frame全钢结构 2、框架：40*60*1.5mm厚冷轧方形钢管，经酸洗、磷化后，双面环氧树脂喷涂。 4、台面采用13mm厚实芯理化板台面(千思板)，能抗强冲击，耐强酸碱，耐有机溶剂，边缘加厚26mm 5、配线槽及插座、插座连接线。
7 | 边台 | 3350 | 600 | 850 | 台 | 1 | 钢铝混合结构，模块化任意组合，采用现代积木组合、分上中下三层构成,上承重梁及下地围采用铝合金型材制作而成（耐腐蚀），中部柜体为630mm高度的钢制柜体（门面板凸面双斜边设计），13mm厚实芯理化板台面（千思板），配线槽及插座、插座连接线。
8 | 边台 | 4600 | 750 | 850 | 台 | 1 | 钢铝混合结构，模块化任意组合，采用现代积木组合、分上中下三层构成,上承重梁及下地围采用铝合金型材制作而成（耐腐蚀），中部柜体为630mm高度的钢制柜体（门面板凸面双斜边设计），13mm厚实芯理化板台面（千思板），配线槽及插座、插座连接线。
| PP超大水槽/三口水龙头 |  |  |  | 套 | 1 | 带PP超大水槽/三口水龙头/四周挡水边
| 滴水架 |  |  |  | 套 | 1 | PP材质
9 | 气瓶柜 | 900 | 450 | 2000 | 台 | 6 | 1、结构：全钢结构，双开实掩门待视窗。 2、柜体：优质1.0mm厚冷轧钢板，表面喷涂环氧树脂。 3、柜门：双开实掩门待视窗。 4、安全带：双瓶安全带。 5、带气体泄漏报警装置。
10 | 紧急冲淋洗眼器 |  |  |  | 套 | 1 | 304#不锈钢材质
11 | 边台 | 4550 | 750 | 850 | 台 | 1 | 钢铝混合结构，模块化任意组合，采用现代积木组合、分上中下三层构成,上承重梁及下地围采用铝合金型材制作而成（耐腐蚀），中部柜体为630mm高度的钢制柜体（门面板凸面双斜边设计），13mm厚实芯理化板台面（千思板），配线槽及插座、插座连接线。
| 吊柜 | 2700 | 300 | 600 | 组 | 1 | 全钢结构，1.0mm厚冷板轨钢板，表面环氧树脂喷涂 拉手：1.0mm厚冷板与门板一体折弯成型 铰链：105°铰链 门板：全钢框架带玻璃掩门 层板：带全钢活动层板
| PP大水槽/三口水龙头 |  |  |  | 套 | 1 | 带PP大水槽/三口水龙头/四周挡水边
| 滴水架 |  |  |  | 套 | 1 | PP材质
12 | 边台 | 4550 | 750 | 850 | 台 | 1 | 钢铝混合结构，模块化任意组合，采用现代积木组合、分上中下三层构成,上承重梁及下地围采用铝合金型材制作而成（耐腐蚀），中部柜体为630mm高度的钢制柜体（门面板凸面双斜边设计），13mm厚实芯理化板台面（千思板），配线槽及插座、插座连接线。
| PP大水槽/三口水龙头 |  |  |  | 套 | 1 | 带PP大水槽/三口水龙头/四周挡水边
| 台式洗眼器 |  |  |  | 套 | 1 | 台式单头洗眼器，PP材质
13 | 边台 | 1500 | 750 | 850 | 台 | 1 | 钢铝混合结构，模块化任意组合，采用现代积木组合、分上中下三层构成,上承重梁及下地围采用铝合金型材制作而成（耐腐蚀），中部柜体为630mm高度的钢制柜体（门面板凸面双斜边设计），13mm厚实芯理化板台面（千思板），配线槽及插座、插座连接线。
14 | 边台 | 1700 | 750 | 850 | 台 | 1 | 钢铝混合结构，模块化任意组合，采用现代积木组合、分上中下三层构成,上承重梁及下地围采用铝合金型材制作而成（耐腐蚀），中部柜体为630mm高度的钢制柜体（门面板凸面双斜边设计），13mm厚实芯理化板台面（千思板），配线槽及插座、插座连接线。
15 | 角柜 | 1000 | 1000 | 850 | 台 | 1 | 钢铝混合结构，模块化任意组合，采用现代积木组合、分上中下三层构成,上承重梁及下地围采用铝合金型材制作而成（耐腐蚀），中部柜体为630mm高度的钢制柜体（门面板凸面双斜边设计），13mm厚实芯理化板台面（千思板），带钢制线槽及实验室专用插座
16 | 边台 | 3050 | 750 | 850 | 台 | 1 | 钢铝混合结构，模块化任意组合，采用现代积木组合、分上中下三层构成,上承重梁及下地围采用铝合金型材制作而成（耐腐蚀），中部柜体为630mm高度的钢制柜体（门面板凸面双斜边设计），13mm厚实芯理化板台面（千思板），配线槽及插座、插座连接线。
| PP大水槽/三口水龙头 |  |  |  | 套 | 1 | 带PP大水槽/三口水龙头/四周挡水边
| 滴水架 |  |  |  | 套 | 1 | PP材质
| 台式洗眼器 |  |  |  | 套 | 1 | 台式单头洗眼器，PP材质
17 | 边台 | 2750 | 600 | 850 | 台 | 1 | 钢铝混合结构，模块化任意组合，采用现代积木组合、分上中下三层构成,上承重梁及下地围采用铝合金型材制作而成（耐腐蚀），中部柜体为630mm高度的钢制柜体（门面板凸面双斜边设计），13mm厚实芯理化板台面（千思板），配线槽及插座、插座连接线。
18 | 仪器台 | 3050 | 900 | 850 | 台 | 1 | 钢铝混合结构，模块化任意组合，采用现代积木组合、分上中下三层构成,上承重梁及下地围采用铝合金型材制作而成（耐腐蚀），中部柜体为630mm高度的钢制柜体（门面板凸面双斜边设计），13mm厚实芯理化板台面（千思板），带背封板，配线槽及插座、插座连接线。
19 | 双层边台 | 3050 | 750 | 850 | 台 | 1 | H-Frame全钢结构，13mm厚实芯理化板台面(千思板)，边缘加厚，下层13mm厚实芯理化板台面(千思板)，配线槽及插座、插座连接线。
20 | 角柜 | 1000 | 1000 | 850 | 台 | 2 | 钢铝混合结构，模块化任意组合，采用现代积木组合、分上中下三层构成,上承重梁及下地围采用铝合金型材制作而成（耐腐蚀），中部柜体为630mm高度的钢制柜体（门面板凸面双斜边设计），13mm厚实芯理化板台面（千思板），带钢制线槽及实验室专用插座
21 | 双层边台 | 1850 | 750 | 850 | 台 | 1 | H-Frame全钢结构，13mm厚实芯理化板台面(千思板)，边缘加厚，下层13mm厚实芯理化板台面(千思板)，配线槽及插座、插座连接线。
22 | 双层边台 | 1750 | 750 | 850 | 台 | 1 | H-Frame全钢结构，13mm厚实芯理化板台面(千思板)，边缘加厚，下层13mm厚实芯理化板台面(千思板)，配线槽及插座、插座连接线。
23 | 边台 | 2750 | 750 | 850 | 台 | 1 | 钢铝混合满柜结构，模块化任意组合，采用现代积木组合、分上中下三层构成,上承重梁及下地围采用铝合金型材制作而成（耐腐蚀），中部柜体为630mm高度的钢制柜体（门面板凸面双斜边设计），13mm厚实芯理化板台面（千思板），配线槽及插座、插座连接线。
| 吊柜 | 2550 | 300 | 600 | 组 | 1 | 全钢结构，1.0mm厚冷板轨钢板，表面环氧树脂喷涂 拉手：1.0mm厚冷板与门板一体折弯成型 铰链：105°铰链 门板：全钢框架带玻璃掩门 层板：带全钢活动层板
24 | 边台 | 3050 | 750 | 850 | 台 | 1 | 钢铝混合结构，模块化任意组合，采用现代积木组合、分上中下三层构成,上承重梁及下地围采用铝合金型材制作而成（耐腐蚀），中部柜体为630mm高度的钢制柜体（门面板凸面双斜边设计），13mm厚实芯理化板台面（千思板），配线槽及插座、插座连接线。
25 | 角柜 | 1000 | 1000 | 850 | 台 | 1 | 钢铝混合结构，模块化任意组合，采用现代积木组合、分上中下三层构成,上承重梁及下地围采用铝合金型材制作而成（耐腐蚀），中部柜体为630mm高度的钢制柜体（门面板凸面双斜边设计），13mm厚实芯理化板台面（千思板），带钢制线槽及实验室专用插座
26 | 边台 | 1300 | 750 | 850 | 台 | 1 | 钢铝混合满柜结构，模块化任意组合，采用现代积木组合、分上中下三层构成,上承重梁及下地围采用铝合金型材制作而成（耐腐蚀），中部柜体为630mm高度的钢制柜体（门面板凸面双斜边设计），13mm厚实芯理化板台面（千思板），配线槽及插座、插座连接线。
27 | 边台 | 4050 | 750 | 850 | 台 | 1 | 钢铝混合结构，模块化任意组合，采用现代积木组合、分上中下三层构成,上承重梁及下地围采用铝合金型材制作而成（耐腐蚀），中部柜体为630mm高度的钢制柜体（门面板凸面双斜边设计），13mm厚实芯理化板台面（千思板），配线槽及插座、插座连接线。
28 | 边台 | 2750 | 750 | 850 | 台 | 1 | 钢铝混合结构，模块化任意组合，采用现代积木组合、分上中下三层构成,上承重梁及下地围采用铝合金型材制作而成（耐腐蚀），中部柜体为630mm高度的钢制柜体（门面板凸面双斜边设计），13mm厚实芯理化板台面（千思板），配线槽及插座、插座连接线。
29 | 边台 | 2500 | 750 | 850 | 台 | 1 | 钢铝混合结构，模块化任意组合，采用现代积木组合、分上中下三层构成,上承重梁及下地围采用铝合金型材制作而成（耐腐蚀），中部柜体为630mm高度的钢制柜体（门面板凸面双斜边设计），13mm厚实芯理化板台面（千思板），配线槽及插座、插座连接线。
30 | 高压热固树脂包埋通风柜 | 1500 | 980 | 2350 | 台 | 1 | 通风柜柜整体为高压热固树脂板经CNC加工装配成型具有耐酸防腐耐高温功能，侧板与内胆中间有足够空间用于水、电、气的管道及控制模块的安装；15厚环氧树脂板台面，不带水，带紫外杀菌灯一套
31 | 高压热固树脂染色通风柜 | 1500 | 980 | 2350 | 台 | 1 | 通风柜柜整体为高压热固树脂板经CNC加工装配成型具有耐酸防腐耐高温功能，侧板与内胆中间有足够空间用于水、电、气的管道及控制模块的安装；15厚环氧树脂板台面，配pp小水杯及单口水龙头一套，配全理下座柜，带pp中水槽及单口遥控水龙头一套，带紫外杀菌灯一套
32 | 高压热固树脂脱水机通风柜 | 1200 | 980 | 2350 | 台 | 1 | 通风柜柜整体为高压热固树脂板经CNC加工装配成型具有耐酸防腐耐高温功能，侧板与内胆中间有足够空间用于水、电、气的管道及控制模块的安装，一体化玻璃门,不带水,带紫外杀菌灯一套
33 | 边台 | 3450 | 750 | 850 | 台 | 1 | 钢铝混合结构，模块化任意组合，采用现代积木组合、分上中下三层构成,上承重梁及下地围采用铝合金型材制作而成（耐腐蚀），中部柜体为630mm高度的钢制柜体（门面板凸面双斜边设计），13mm厚实芯理化板台面（千思板），配线槽及插座、插座连接线。
| PP大水槽/三口水龙头 |  |  |  | 套 | 1 | 带PP大水槽/三口水龙头/四周挡水边
| 滴水架 |  |  |  | 套 | 1 | PP材质
| 台式洗眼器 |  |  |  | 套 | 1 | 台式单头洗眼器，PP材质
34 | 边台 | 1400 | 750 | 850 | 台 | 1 | 钢铝混合满柜结构，模块化任意组合，采用现代积木组合、分上中下三层构成,上承重梁及下地围采用铝合金型材制作而成（耐腐蚀），中部柜体为630mm高度的钢制柜体（门面板凸面双斜边设计），13mm厚实芯理化板台面（千思板），配线槽及插座、插座连接线。
35 | 边台 | 1875 | 750 | 850 | 台 | 1 | 钢铝混合结构，模块化任意组合，采用现代积木组合、分上中下三层构成,上承重梁及下地围采用铝合金型材制作而成（耐腐蚀），中部柜体为630mm高度的钢制柜体（门面板凸面双斜边设计），13mm厚实芯理化板台面（千思板），配线槽及插座、插座连接线，带钢制键盘架一套
36 | 角柜 | 1000 | 1000 | 850 | 台 | 1 | 钢铝混合结构，模块化任意组合，采用现代积木组合、分上中下三层构成,上承重梁及下地围采用铝合金型材制作而成（耐腐蚀），中部柜体为630mm高度的钢制柜体（门面板凸面双斜边设计），13mm厚实芯理化板台面（千思板），带钢制线槽及实验室专用插座
37 | 边台 | 2850 | 750 | 850 | 台 | 1 | 钢铝混合结构，模块化任意组合，采用现代积木组合、分上中下三层构成,上承重梁及下地围采用铝合金型材制作而成（耐腐蚀），中部柜体为630mm高度的钢制柜体（门面板凸面双斜边设计），13mm厚实芯理化板台面（千思板），配线槽及插座、插座连接线。
| PP大水槽/三口水龙头 |  |  |  | 套 | 1 | 带PP大水槽/三口水龙头/四周挡水边
| 滴水架 |  |  |  | 套 | 1 | PP材质
| 台式洗眼器 |  |  |  | 套 | 1 | 台式单头洗眼器，PP材质
38 | 双层边台 | 2175 | 750 | 850 | 台 | 1 | H-Frame全钢结构，13mm厚实芯理化板台面(千思板)，边缘加厚，下层13mm厚实芯理化板台面(千思板)，配线槽及插座、插座连接线。
39 | 角柜 | 1000 | 1000 | 850 | 台 | 1 | 钢铝混合结构，模块化任意组合，采用现代积木组合、分上中下三层构成,上承重梁及下地围采用铝合金型材制作而成（耐腐蚀），中部柜体为630mm高度的钢制柜体（门面板凸面双斜边设计），13mm厚实芯理化板台面（千思板），带钢制线槽及实验室专用插座
40 | 双层边台 | 2900 | 750 | 850 | 台 | 1 | H-Frame全钢结构，13mm厚实芯理化板台面(千思板)，边缘加厚，下层13mm厚实芯理化板台面(千思板)，配线槽及插座、插座连接线。
41 | 边台 | 2850 | 750 | 850 | 台 | 1 | 钢铝混合结构，模块化任意组合，采用现代积木组合、分上中下三层构成,上承重梁及下地围采用铝合金型材制作而成（耐腐蚀），中部柜体为630mm高度的钢制柜体（门面板凸面双斜边设计），13mm厚实芯理化板台面（千思板），配线槽及插座、插座连接线。
| PP大水槽/三口水龙头 |  |  |  | 套 | 1 | 带PP大水槽/三口水龙头/四周挡水边
| 滴水架 |  |  |  | 套 | 1 | PP材质
| 台式洗眼器 |  |  |  | 套 | 1 | 台式单头洗眼器，PP材质
42 | 角柜 | 1000 | 1000 | 850 | 台 | 1 | 钢铝混合结构，模块化任意组合，采用现代积木组合、分上中下三层构成,上承重梁及下地围采用铝合金型材制作而成（耐腐蚀），中部柜体为630mm高度的钢制柜体（门面板凸面双斜边设计），13mm厚实芯理化板台面（千思板），带钢制线槽及实验室专用插座
43 | 边台 | 2250 | 750 | 850 | 台 | 1 | 钢铝混合结构，模块化任意组合，采用现代积木组合、分上中下三层构成,上承重梁及下地围采用铝合金型材制作而成（耐腐蚀），中部柜体为630mm高度的钢制柜体（门面板凸面双斜边设计），13mm厚实芯理化板台面（千思板），配线槽及插座、插座连接线。
44 | 吊柜 | 900 | 300 | 600 | 组 | 4 | 全钢结构，1.0mm厚冷板轨钢板，表面环氧树脂喷涂 拉手：1.0mm厚冷板与门板一体折弯成型 铰链：105°铰链 门板：全钢框架带玻璃掩门 层板：带全钢活动层板
45 | 吊柜 | 750 | 300 | 600 | 组 | 2 | 全钢结构，1.0mm厚冷板轨钢板，表面环氧树脂喷涂 拉手：1.0mm厚冷板与门板一体折弯成型 铰链：105°铰链 门板：全钢框架带玻璃掩门 层板：带全钢活动层板
46 | 抽风试剂柜 | 900 | 450 | 2000 | 台 | 4 | 1、结构：全钢结构 ，带抽风口 2、柜体：≥1.0mm冷轧钢板，经酸洗、磷化后，双面环氧树脂喷涂 3、柜门：上下双开门，上门为钢制门内嵌4mm钢化玻璃，下门为双开钢制门，不锈钢U型拉手 4、层板：四层钢制活动层板，可上下高度调节，层配底部加强筋固定，承重性能好
47 | 化学品柜 | 1090 | 460 | 1650 | 台 | 5 | 材质：双层优质钢板，双开门，带双锁 层板：带两层镀锌钢制层板，承重力强，钢制内存，防火、防爆性能好 容积：45加仑/170升
48 | 酸碱柜 | 1090 | 460 | 1650 | 台 | 1 | 材质：瓷白色pp材质结构，双开门 层板：带六层pp层板，承重力强，防腐,耐酸碱性能好 容积：45加仑/170升
49 | 储物柜 | 1500 | 450 | 2000 | 台 | 2 | 1、结构：全钢结构 2、柜体：≥1.0mm冷轧钢板，经酸洗、磷化后，双面环氧树脂喷涂 3、柜门：上下双开门，上门为钢制门内嵌4mm钢化玻璃，下门为双开钢制门，不锈钢U型拉手 4、层板：四层钢制活动层板，可上下高度调节，层配底部加强筋固定，承重性能好
50 | 储物柜 | 900 | 450 | 2000 | 台 | 6 | 1、结构：全钢结构 2、柜体：≥1.0mm冷轧钢板，经酸洗、磷化后，双面环氧树脂喷涂 3、柜门：上下双开门，上门为钢制门内嵌4mm钢化玻璃，下门为双开钢制门，不锈钢U型拉手 4、层板：四层钢制活动层板，可上下高度调节，层配底部加强筋固定，承重性能好
51 | 货架 | 900 | 500 | 2000 | 台 | 3 | 全钢结构，四层层板
52 | 双层边台 | 2850 | 750 | 850 | 台 | 1 | H-Frame全钢结构，13mm厚实芯理化板台面(千思板)，边缘加厚，下层13mm厚实芯理化板台面(千思板)，配线槽及插座、插座连接线。
53 | 双层边台 | 1340 | 750 | 850 | 台 | 1 | H-Frame全钢结构，13mm厚实芯理化板台面(千思板)，边缘加厚，下层13mm厚实芯理化板台面(千思板)，配线槽及插座、插座连接线。
54 | 中央台 | 3550 | 1500 | 850 | 台 | 5 | 钢铝混合结构，模块化任意组合，采用现代积木组合、分上中下三层构成,上承重梁及下地围采用铝合金型材制作而成（耐腐蚀），中部柜体为630mm高度的钢制柜体（门面板凸面双斜边设计），13mm厚实芯理化板台面（千思板），配线槽及插座、插座连接线。
| 试剂架 | 2050 | 400 | 950 | 组 | 5 | 铝合金结构，立柱前后采用一体成型铝型材；左右侧板5mm白色抗倍特板，单层12mm钢化喷砂玻璃
55 | 中央台 | 3550 | 1500 | 850 | 台 | 2 | 钢铝混合结构，模块化任意组合，采用现代积木组合、分上中下三层构成,上承重梁及下地围采用铝合金型材制作而成（耐腐蚀），中部柜体为630mm高度的钢制柜体（门面板凸面双斜边设计），13mm厚实芯理化板台面（千思板），配线槽及插座、插座连接线。
| 试剂架 | 2770 | 400 | 950 | 组 | 2 | 铝合金结构，立柱前后采用一体成型铝型材；左右侧板5mm白色抗倍特板，单层12mm钢化喷砂玻璃
| PP大水槽/三口水龙头 |  |  |  | 套 | 2 | 带PP大水槽/三口水龙头/四周挡水边
| 纯水水龙头 |  |  |  | 套 | 2 | 纯水水龙头
| 滴水架 |  |  |  | 套 | 2 | PP材质
| 台式洗眼器 |  |  |  | 套 | 2 | 台式单头洗眼器，PP材质
56 | 边台 | 6000 | 750 | 850 | 台 | 1 | 钢铝混合满柜结构，模块化任意组合，采用现代积木组合、分上中下三层构成,上承重梁及下地围采用铝合金型材制作而成（耐腐蚀），中部柜体为630mm高度的钢制柜体（门面板凸面双斜边设计），13mm厚实芯理化板台面（千思板），配线槽及插座、插座连接线。
| PP大水槽/三口水龙头 |  |  |  | 套 | 1 | 带PP大水槽/三口水龙头/四周挡水边
| 滴水架 |  |  |  | 套 | 1 | PP材质
| 台式洗眼器 |  |  |  | 套 | 1 | 台式单头洗眼器，PP材质
57 | 边台 | 7000 | 750 | 850 | 台 | 1 | 钢铝混合满柜结构，模块化任意组合，采用现代积木组合、分上中下三层构成,上承重梁及下地围采用铝合金型材制作而成（耐腐蚀），中部柜体为630mm高度的钢制柜体（门面板凸面双斜边设计），13mm厚实芯理化板台面（千思板），配线槽及插座、插座连接线。
58 | 边台 | 4800 | 750 | 850 | 台 | 1 | 钢铝混合满柜结构，模块化任意组合，采用现代积木组合、分上中下三层构成,上承重梁及下地围采用铝合金型材制作而成（耐腐蚀），中部柜体为630mm高度的钢制柜体（门面板凸面双斜边设计），13mm厚实芯理化板台面（千思板），配线槽及插座、插座连接线。
| PP大水槽/三口水龙头 |  |  |  | 套 | 1 | 带PP大水槽/三口水龙头/四周挡水边
| 滴水架 |  |  |  | 套 | 1 | PP材质
| 台式洗眼器 |  |  |  | 套 | 1 | 台式单头洗眼器，PP材质
59 | 高压热固树脂包埋通风柜 | 1500 | 980 | 2350 | 台 | 1 | 通风柜柜整体为高压热固树脂板经CNC加工装配成型具有耐酸防腐耐高温功能，侧板与内胆中间有足够空间用于水、电、气的管道及控制模块的安装；15厚环氧树脂板台面，不带水，带紫外杀菌灯一套
60 | 边台 | 3700 | 750 | 850 | 台 | 1 | 钢铝混合满柜结构，模块化任意组合，采用现代积木组合、分上中下三层构成,上承重梁及下地围采用铝合金型材制作而成（耐腐蚀），中部柜体为630mm高度的钢制柜体（门面板凸面双斜边设计），13mm厚实芯理化板台面（千思板），配线槽及插座、插座连接线。
| PP大水槽/三口水龙头 |  |  |  | 套 | 1 | 带PP大水槽/三口水龙头/四周挡水边
| 滴水架 |  |  |  | 套 | 1 | PP材质
61 | 边台 | 2500 | 750 | 850 | 台 | 1 | 钢铝混合结构，模块化任意组合，采用现代积木组合、分上中下三层构成,上承重梁及下地围采用铝合金型材制作而成（耐腐蚀），中部柜体为630mm高度的钢制柜体（门面板凸面双斜边设计），13mm厚实芯理化板台面（千思板），配线槽及插座、插座连接线。
62 | 边台 | 1490 | 750 | 850 | 台 | 1 | 钢铝混合结构，模块化任意组合，采用现代积木组合、分上中下三层构成,上承重梁及下地围采用铝合金型材制作而成（耐腐蚀），中部柜体为630mm高度的钢制柜体（门面板凸面双斜边设计），13mm厚实芯理化板台面（千思板），配线槽及插座、插座连接线。
63 | 紧急冲淋洗眼器 |  |  |  | 套 | 1 | 304#不锈钢材质
64 | 文件柜 | 900 | 450 | 2000 | 台 | 13 | 全钢结构，上玻璃掩门下实掩门，带活动层板