## 招标工程量清单扉页
| 嘉南现代农业产业园(二期)一助农中心装修 |  |  |  | 工程
招 标 工 程 量 清 单
招 标 人： |  |  | 造价咨询人：
|  | （单位盖章） |  | (单位资质专用章)
法定代表人 或其授权人： |  |  | 法定代表人 或其授权人：
|  | (签字或盖章) |  | (签字或盖章)
编 制 人： |  |  | 复 核 人：
|  | (造价人员签字盖专用章) |  | (造价工程师签字盖专用章)
编制时间： |  |  | 复核时间：

## 总表
工程造价汇总表
工程名称：南方医科大学第三附属医院内科楼食堂装修工程
序号 | 项目名称 | 工程造价（元） | 其中
|  |  | 绿色施工安全防护措施费 | 暂列金额
1 | 食堂装修工程-土建装修部分 |  | 39833.08 | 80724.06
2 | 食堂装修工程-土建装修部分-接待房 |  | 6971.98 | 14898.09
3 | 食堂装修工程-机电工程 |  | 19432.48 | 37112.71
4 | 食堂装修工程-机电工程-接待房 |  | 1237.17 | 2090.27
5 | 工程总造价： | 0 | 67474.71 | 134825.13
编制单位:广东盛建工程事务咨询有限公司
编制日期：2022年5月13日

## 表-04 单位工程招标控制价汇总表 (土建装修部分)
单位工程招标控制价汇总表
工程名称：内科楼食堂装修工程-土建装修部分 |  | 标段： |  | 第 1 页 共 1 页
序号 | 汇总内容 |  | 金额:(元) |  | 其中：暂估价(元)
1 | 分部分项合计
1.1 | A.1土石方工程
1.2 | A.4砌筑工程
1.3 | A.5混凝土及钢筋混凝土工程
1.4 | A.8门窗工程
1.5 | A.9屋面及防水工程
1.6 | A.11楼地面装饰工程
1.7 | A.12墙、柱面装饰与隔断、幕墙工程
1.8 | A.13天棚工程
1.9 | A.14油漆、涂料、裱糊工程
1.10 | A.16拆除工程
2 | 措施合计
2.1 | 绿色施工安全防护措施费
2.2 | 其他措施费
3 | 其他项目
3.1 | 暂列金额
3.2 | 暂估价
3.3 | 计日工
3.4 | 总承包服务费
3.5 | 预算包干费
3.6 | 工程优质费
3.7 | 概算幅度差
3.8 | 索赔费用
3.9 | 现场签证费用
3.10 | 其他费用
4 | 税前工程造价
5 | 增值税销项税额
6 | 总造价
7 | 人工费
招标控制价合计=1+2+3+5
注：本表适用于单位工程招标控制价或投标报价的汇总，如无单位工程划分，单项工程也使用本表汇总
表—04

## 表-08 分部分项工程和单价措施项目清单与计价表 (3)
分部分项工程和单价措施项目清单与计价表
工程名称：内科楼食堂装修工程-土建装修部分 |  |  |  | 标段： |  |  |  | 第 1 页 共 8 页
序号 | 项目编码 | 项目名称 | 项目特征描述 |  | 计量单位 | 工程量 | 金额（元）
[7 empty] | 综合单价 |  | 综合合价 | 其中
暂估价
| A.1 | 土石方工程
1 | 010103001001 | 轻质陶粒材料回填 | 1、填充材料:轻质陶粒材料。 2、填充厚度:350mm。 3、其他:满足图纸、设计及规范要求。 |  | m3 | 122.542
土石方工程合计
| A.4 | 砌筑工程
2 | 010401008001 | 填充墙 | 1、墙体类型:填充墙。 2、墙体厚度:200mm。 3、砌块品种、规格、强度等级:加气混凝土砌块。 4、勾缝要求:不勾缝。 5、砂浆强度等级:M7.5混合砂浆。 6、其他:满足图纸、设计及规范要求。 |  | m3 | 87.19
3 | 010401008002 | 填充墙 | 1.墙体类型:填充墙。 2.墙体厚度:100mm。 3.砌块品种、规格、强度等级:加气混凝土砌块。 4.勾缝要求:不勾缝。 5.砂浆强度等级:M7.5混合砂浆。 6.其他:满足图纸、设计及规范要求。 |  | m3 | 0.12
4 | 010401014001 | 厨房排水沟 | 1、材料：红砖。 2、盖板材料：304不锈钢地沟盖板2mm厚。 2、工作内容：砌筑厚度120mm，高度300mm。 3、其他:满足图纸、设计及规范要求。 |  | m | 86.45
5 | 011210005001 | 成品隔断 | 1.隔断材料种类、规格：30mm铝蜂窝板 2.隔断高度：2.8m 3.卫生间隔断 4.其他:满足图纸、设计及规范要求。 |  | m2 | 8.96
砌筑工程合计
| A.5 | 混凝土及钢筋混凝土工程
本页小计
注：为计取规费等的使用，可在表中增设其中：“定额人工费”。
表—08
分部分项工程和单价措施项目清单与计价表
工程名称：内科楼食堂装修工程-土建装修部分 |  |  |  | 标段： |  |  |  | 第 2 页 共 8 页
序号 | 项目编码 | 项目名称 | 项目特征描述 |  | 计量单位 | 工程量 | 金额（元）
[7 empty] | 综合单价 |  | 综合合价 | 其中
暂估价
6 | 010505001002 | 新增钢筋混凝土 | 1、计算方式：建筑面积。 2、工作范围：新建钢筋混凝土房屋混凝土结构。 3、工作内容：基础、柱、梁板的模板、钢筋、混凝土；外墙防水及贴240*60mm红色长条砖；屋面防水。 4、综合考虑设计费及施工费，设计施工图要求出具蓝图及盖出图章。 5、其他:满足图纸、设计及规范要求。 |  | m2 | 115.13
混凝土及钢筋混凝土工程合计
| A.8 | 门窗工程
7 | 010801003002 | 厨房内双开门 | 1、门洞口尺寸:1200*2200mm。 2、实心夹板基层，1.0mm拉丝不锈钢板饰面。 3、1.2mm拉丝不锈钢门套线饰面。 4、10厘钢化白玻璃，拉丝不锈钢饰线。 5、含五金配件。 6、其他:满足图纸、设计及规范要求。 |  | 樘 | 13
8 | 010801003003 | 厨房内双开门 | 1、门洞口尺寸:1500*2200mm。 2、实心夹板基层，1.0mm拉丝不锈钢板饰面。 3、1.2mm拉丝不锈钢门套线饰面。 4、10厘钢化白玻璃，拉丝不锈钢饰线。 5、含五金配件。 6、其他:满足图纸、设计及规范要求。 |  | 樘 | 8
本页小计
注：为计取规费等的使用，可在表中增设其中：“定额人工费”。
表—08
分部分项工程和单价措施项目清单与计价表
工程名称：内科楼食堂装修工程-土建装修部分 |  |  |  | 标段： |  |  |  | 第 3 页 共 8 页
序号 | 项目编码 | 项目名称 | 项目特征描述 |  | 计量单位 | 工程量 | 金额（元）
[7 empty] | 综合单价 |  | 综合合价 | 其中
暂估价
9 | 010801003004 | 厨房内单门 | 1、门洞口尺寸:1000*2200mm。 2、实心夹板基层，1.0mm拉丝不锈钢板饰面。 3、1.2mm拉丝不锈钢门套线饰面。 4、10厘钢化白玻璃，拉丝不锈钢饰线。 5、含五金配件。 6、其他:满足图纸、设计及规范要求。 |  | 樘 | 3
10 | 010802001001 | 传菜门 | 1、门洞口尺寸:1200*1200mm。 2、8mm钢制玻璃。 3、70系列铝合金门框。 4、含五金配件。 5、其他:满足图纸、设计及规范要求。 |  | m2 | 1.44
11 | 010807001001 | 传菜窗 | 1、窗洞口尺寸:400*1200mm。 2、8mm钢制玻璃。 3、70系列铝合金门框。 4、含五金配件。 5、其他:满足图纸、设计及规范要求。 |  | m2 | 0.48
12 | 010807001002 | 固定窗（10mm钢化玻璃） | 1、框、扇材质:80*60mm不锈钢方通。 2、玻璃品种、厚度:10mm钢化玻璃。 3、其他:满足施工规范要求。 |  | m2 | 14.54
13 | 010807001003 | 上划式活动窗（10mm钢化玻璃） | 1、框、扇材质:上划式轨道安装。 2、玻璃品种、厚度:10mm钢化玻璃。 3、其他:满足施工规范要求。 |  | m2 | 3.12
门窗工程合计
| A.9 | 屋面及防水工程
14 | 010903002001 | 墙面涂膜防水 | 1、4mm厚聚氨酯防水层。 2、其他:满足图纸、设计及规范要求。 |  | m2 | 698.27
本页小计
注：为计取规费等的使用，可在表中增设其中：“定额人工费”。
表—08
分部分项工程和单价措施项目清单与计价表
工程名称：内科楼食堂装修工程-土建装修部分 |  |  |  | 标段： |  |  |  | 第 4 页 共 8 页
序号 | 项目编码 | 项目名称 | 项目特征描述 |  | 计量单位 | 工程量 | 金额（元）
[7 empty] | 综合单价 |  | 综合合价 | 其中
暂估价
15 | 010904002001 | 楼(地)面涂膜防水 | 1、2mm厚水泥基涂料防水 2、其他:满足图纸、设计及规范要求 |  | m2 | 487.03
16 | 010904002002 | 楼(地)面涂膜防水（排水沟） | 1、1.5mm厚合成高分子防水涂料。 2、4mm厚水泥基涂料防水。 3、其他:满足图纸、设计及规范要求。 |  | m2 | 77.805
屋面及防水工程合计
| A.11 | 楼地面装饰工程
17 | 011101003001 | 细石混凝土楼地面（排水沟） | 1、10mm厚（最低处）1：2：4细石混凝土（随捣随抹光）向地漏找坡。 2、其他:满足图纸、设计及规范要求。 |  | m2 | 25.935
18 | 011102003001 | 600*600防滑地砖（除卫生间） | 1、600*600mm10mm厚褐色防滑砖。 2、干水泥擦缝（或环氧基填缝剂）。 3、撒素水泥面，洒适量清水。 4、20mm厚1：3干硬性水泥砂浆结合层。 5、素水泥浆一道（内掺建筑胶）。 6、30mm厚1：2.5水泥砂浆DS M20找平。 7、其他:满足图纸、设计及规范要求 |  | m2 | 477.78
本页小计
注：为计取规费等的使用，可在表中增设其中：“定额人工费”。
表—08
分部分项工程和单价措施项目清单与计价表
工程名称：内科楼食堂装修工程-土建装修部分 |  |  |  | 标段： |  |  |  | 第 5 页 共 8 页
序号 | 项目编码 | 项目名称 | 项目特征描述 |  | 计量单位 | 工程量 | 金额（元）
[7 empty] | 综合单价 |  | 综合合价 | 其中
暂估价
19 | 011102003002 | 300*300防滑地砖 | 1、30*300mm10mm厚褐色防滑砖。 2、干水泥擦缝（或环氧基填缝剂）。 3、撒素水泥面，洒适量清水。 4、20mm厚1：3干硬性水泥砂浆结合层。 5、素水泥浆一道（内掺建筑胶）。 6、30mm厚1：2.5水泥砂浆DS M20找平。 7、其他:满足图纸、设计及规范要求 |  | m2 | 9.25
20 | 011102003003 | 块料楼地面（排水沟） | 1、贴白瓷砖。 2、15mm厚1：2.5水泥砂浆保护层。 3、10mm厚1：3水泥砂浆找平层，四周抹小圆角。 4、其他:满足图纸、设计及规范要求。 |  | m2 | 77.805
楼地面装饰工程合计
| A.12 | 墙、柱面装饰与隔断、幕墙工程
21 | 011201001001 | 砌体抹灰层 | 1、墙体类型:新建加气混凝土砌块墙体。 2、面层厚度、砂浆配合比:15mm厚(1：3)水泥砂浆。 3、其他:满足图纸、设计及规范要求。 |  | m2 | 952.2
22 | 011201001002 | 砌体抹灰层 | 1、墙体类型:原砌块墙墙体。 2、面层厚度、砂浆配合比:15mm厚(1：3)水泥砂浆。 3、其他:满足图纸、设计及规范要求。 |  | m2 | 410.634
23 | 011204003001 | 块料墙面 | 1、250*300mm10mm厚白色瓷砖。 2、10厚1：3水泥砂浆结合层（表面撒水泥粉）。 3、其他:满足图纸、设计及规范要求。 |  | m2 | 1304.68
本页小计
注：为计取规费等的使用，可在表中增设其中：“定额人工费”。
表—08
分部分项工程和单价措施项目清单与计价表
工程名称：内科楼食堂装修工程-土建装修部分 |  |  |  | 标段： |  |  |  | 第 6 页 共 8 页
序号 | 项目编码 | 项目名称 | 项目特征描述 |  | 计量单位 | 工程量 | 金额（元）
[7 empty] | 综合单价 |  | 综合合价 | 其中
暂估价
24 | 011205002001 | 块料柱面 | 1、250*300mm10mm厚白色瓷砖。 2、10厚1：3水泥砂浆结合层（表面撒水泥粉）。 3、其他:满足图纸、设计及规范要求。 |  | m2 | 19.58
25 | 011204003002 | 块料墙面 | 1、300*600mm10mm厚白色瓷砖。 2、10厚1：3水泥砂浆结合层（表面撒水泥粉）。 3、其他:满足图纸、设计及规范要求。 |  | m2 | 47.4
26 | 011207001001 | 人造大理石石材面 | 1、面层材料：20mm厚人造大理石台面。 2、基层材料：12mm厚细木板。 3、40*60扁通结构梁（防锈处理）。 4、其他:满足图纸、设计及规范要求。 |  | m2 | 8.36
27 | 011210002001 | 金属隔断 | 1、隔断材料：轻钢龙骨12mm厚石膏板隔断。 2、位置：详见售卖间窗口大样图。 2、其他:满足图纸、设计及规范要求。 |  | m2 | 6.85
墙、柱面装饰与隔断、幕墙工程合计
| A.13 | 天棚工程
28 | 011302001001 | 吊顶天棚 | 1、挂1.2mm厚300*300mm铝扣板。 2、轻钢龙骨（不上人吊顶需验算龙骨断面）. 3、Φ8镀锌吊杆，双向吊点中距900，与角钢焊接。 4、Φ14膨胀螺栓固定L36*4角钢长40。 5、其他:满足图纸、设计及规范要求。 |  | m2 | 9.25
本页小计
注：为计取规费等的使用，可在表中增设其中：“定额人工费”。
表—08
分部分项工程和单价措施项目清单与计价表
工程名称：内科楼食堂装修工程-土建装修部分 |  |  |  | 标段： |  |  |  | 第 7 页 共 8 页
序号 | 项目编码 | 项目名称 | 项目特征描述 |  | 计量单位 | 工程量 | 金额（元）
[7 empty] | 综合单价 |  | 综合合价 | 其中
暂估价
29 | 011302001002 | 吊顶天棚 | 1、挂1.2mm厚600*600mm铝扣板。 2、轻钢龙骨（不上人吊顶需验算龙骨断面）. 3、Φ8镀锌吊杆，双向吊点中距900，与角钢焊接。 4、Φ14膨胀螺栓固定L36*4角钢长40。 5、其他:满足图纸、设计及规范要求。 |  | m2 | 465.24
天棚工程合计
| A.14 | 油漆、涂料、裱糊工程
30 | 011407002001 | 天棚喷刷涂料 | 1、刷白色防水净味无机涂料 2、其他:满足图纸、设计及规范要求。 |  | m2 | 49.47
油漆、涂料、裱糊工程合计
| A.16 | 拆除工程
31 | 011601001001 | 拆除工程 | 1.本工程所有拆除。 2.含拆除废料外运。 3.包括但不限于：墙体拆除；天棚、地面面层、水泥砂浆结合层及垫层拆除；挖土及基础；铲除墙面装饰层及瓷砖踢脚线、拆门窗；给排水、强电、管道、电缆电线、线槽、开槽、空调、消防设施等。 |  | 项 | 1
拆除工程合计
分部分项合计
措施项目
32 | 粤011701011003 | 综合钢脚手架（内墙面） | 1.综合钢脚手架搭拆 高度(以内) 4.5m内 |  | m2 | 599.63
33 | 粤011701012003 | 活动脚手架（内墙面） | 1.墙面活动脚手架 高度(m以内) 3.6m内 |  | m2 | 1351.4
34 | 粤011701012002 | 活动脚手架（天花） | 1.天棚活动脚手架 高度(m以内) 3.6m内 |  | m2 | 474.49
单价措施合计
本页小计
注：为计取规费等的使用，可在表中增设其中：“定额人工费”。
表—08
分部分项工程和单价措施项目清单与计价表
工程名称：内科楼食堂装修工程-土建装修部分 |  |  |  | 标段： |  |  |  | 第 8 页 共 8 页
合 计
注：为计取规费等的使用，可在表中增设其中：“定额人工费”。
表—08

## 表-11 总价措施项目清单与计价表 (3)
总价措施项目清单与计价表
工程名称：内科楼食堂装修工程-土建装修部分 |  |  |  |  | 标段： |  |  | 第 1 页 共 1 页
序号 | 项目编码 | 项目名称 | 计算基础 | 费率 (%) |  | 金额 (元) | 调整费率 (%) |  | 调整后金额 (元) | 备注
1 | LSSGCSF00001 | 绿色施工安全防护措施费 | 分部分项人工费+分部分项机具费 | 13 | [5 empty] | 以分部分项的人工费与施工机具费之和为计算基础，费率19%
2 | WMGDZJF00001 | 文明工地增加费 | 分部分项人工费+分部分项机具费 | 0 | [5 empty] | 以分部分项的人工费与施工机具费之和为计算基础，市级文明工地为1.20%；省级文明工地为2.10%
3 | 011707002001 | 夜间施工增加费 |  | 20 | [5 empty] | 以夜间施工项目人工费的20%计算
4 | GGCSF0000001 | 赶工措施费 | 分部分项人工费+分部分项机具费 | 0 | [5 empty] | 赶工措施费=（1-δ）*分部分项的（人工费+施工机具费）*0.3 （0.8≤δ＜1 式中：δ=合同工期/定额工期）
5 | QTFY00000001 | 其他费用 | [7 empty] | 按经批准的专项施工组织方案计算
合 计
编制人（造价人员）： |  |  |  |  | 复核人（造价工程师）：
表-11

## 表-12 其他项目清单与计价汇总表 (3)
其他项目清单与计价汇总表
工程名称：内科楼食堂装修工程-土建装修部分 |  |  | 标段： |  | 第 1 页 共 1 页
序号 | 项目名称 | 金额（元） |  | 结算金额（元） |  | 备注
1 | 暂列金额 | 80724.06 |  |  |  | 明细详见表-12-1
2 | 暂估价 | 0.00
2.1 | 材料暂估价 | — |  |  |  | 明细详见表-12-2
2.2 | 专业工程暂估价 | 0.00 |  |  |  | 明细详见表-12-3
3 | 计日工 |  |  |  |  | 明细详见表-12-4
4 | 总承包服务费 |  |  |  |  | 明细详见表-12-5
5 | 预算包干费
6 | 工程优质费
7 | 概算幅度差
8 | 现场签证费用
9 | 索赔费用
10 | 其他费用
合 计 | [5 empty] | —
注：材料（工程设备）暂估单价进入清单项目综合单价，此处不汇总。
表—12

## 表-12-1 暂列金额表 (3)
暂列金额明细表
工程名称：内科楼食堂装修工程-土建装修部分 |  |  | 标段： |  | 第 1 页 共 1 页
序号 | 名称 | 计量单位 |  | 暂定金额（元） |  | 备注
1 | 暂列金额 | 项 |  | 80724.06
合 计 |  |  |  | 80724.06 |  | —
注：此表由招标人填写，如不能详列，也可只列暂列金额总额，投标人应将上述暂列金额计入投标总价中。
表—12—1

## 表-13 规费、税金项目清单与计价表 (3)
规费、税金项目清单与计价表
工程名称：内科楼食堂装修工程-土建装修部分 |  |  | 标段： |  | 第 1 页 共 1 页
序号 | 项目名称 | 计算基础 | 计算基数 | 计算费率 (%) |  | 金额(元)
1 | 增值税销项税额 | 分部分项合计+措施合计+其他项目 |  | 9
合 计
编制人（造价人员）： |  |  | 复核人（造价工程师）：
表—13

## 表-04 单位工程招标控制价汇总表（土建装修部分-接待房）
单位工程招标控制价汇总表
工程名称：内科楼食堂装修工程-土建装修部分-接待房 |  | 标段： |  | 第 1 页 共 1 页
序号 | 汇总内容 |  | 金额:(元) |  | 其中：暂估价(元)
1 | 分部分项合计
1.1 | A.4砌筑工程
1.2 | A.8门窗工程
1.3 | A.9屋面及防水工程
1.4 | A.11楼地面装饰工程
1.5 | A.12墙、柱面装饰与隔断、幕墙工程
1.6 | A.13天棚工程
1.7 | A.15其他装饰工程
1.8 | A.16拆除工程
2 | 措施合计
2.1 | 绿色施工安全防护措施费
2.2 | 其他措施费
3 | 其他项目
3.1 | 暂列金额
3.2 | 暂估价
3.3 | 计日工
3.4 | 总承包服务费
3.5 | 预算包干费
3.6 | 工程优质费
3.7 | 概算幅度差
3.8 | 索赔费用
3.9 | 现场签证费用
3.10 | 其他费用
4 | 税前工程造价
5 | 增值税销项税额
6 | 总造价
7 | 人工费
招标控制价合计=1+2+3+5
注：本表适用于单位工程招标控制价或投标报价的汇总，如无单位工程划分，单项工程也使用本表汇总
表—04

## 表-08 分部分项工程和单价措施项目清单与计价表 (2 (3)
分部分项工程和单价措施项目清单与计价表
工程名称：内科楼食堂装修工程-土建装修部分-接待房 |  |  |  | 标段： |  |  |  | 第 1 页 共 6 页
序号 | 项目编码 | 项目名称 | 项目特征描述 |  | 计量单位 | 工程量 | 金额（元）
[7 empty] | 综合单价 |  | 综合合价 | 其中
暂估价
| A.4 | 砌筑工程
1 | 010401008001 | 填充墙 | 1、墙体类型:填充墙。 2、墙体厚度:200mm。 3、砌块品种、规格、强度等级:加气混凝土砌块。 4、勾缝要求:不勾缝。 5、砂浆强度等级:M7.5混合砂浆。 6、其他:满足图纸、设计及规范要求。 |  | m3 | 21.45
砌筑工程合计
| A.8 | 门窗工程
2 | 010801003001 | 厨房内单门 | 1、门洞口尺寸:900*2200mm。 2、实心夹板基层，1.0mm拉丝不锈钢板饰面。 3、1.2mm拉丝不锈钢门套线饰面。 4、10厘钢化白玻璃，拉丝不锈钢饰线。 5、含五金配件。 6、其他:满足图纸、设计及规范要求。 |  | 樘 | 4
3 | 010801003003 | 厨房内双开门 | 1、门洞口尺寸:1500*2200mm。 2、实心夹板基层，1.0mm拉丝不锈钢板饰面。 3、1.2mm拉丝不锈钢门套线饰面。 4、10厘钢化白玻璃，拉丝不锈钢饰线。 5、含五金配件。 6、其他:满足图纸、设计及规范要求。 |  | 樘 | 1
4 | 010802001001 | 不锈钢防盗门 | 1、门洞口尺寸:1500*2200mm。 2、门材质：304#1.5不锈钢造型防盗门带玻璃。 2.其他五金构件等综合考虑 6、其他:满足图纸、设计及规范要求。 |  | 樘 | 2
门窗工程合计
本页小计
注：为计取规费等的使用，可在表中增设其中：“定额人工费”。
表—08
分部分项工程和单价措施项目清单与计价表
工程名称：内科楼食堂装修工程-土建装修部分-接待房 |  |  |  | 标段： |  |  |  | 第 2 页 共 6 页
序号 | 项目编码 | 项目名称 | 项目特征描述 |  | 计量单位 | 工程量 | 金额（元）
[7 empty] | 综合单价 |  | 综合合价 | 其中
暂估价
| A.9 | 屋面及防水工程
5 | 010903002001 | 墙面涂膜防水 | 1、4mm厚聚氨酯防水层。 2、其他:满足图纸、设计及规范要求。 |  | m2 | 65.28
6 | 010904002001 | 楼(地)面涂膜防水 | 1、2mm厚水泥基涂料防水 2、其他:满足图纸、设计及规范要求 |  | m2 | 111.36
屋面及防水工程合计
| A.11 | 楼地面装饰工程
7 | 011102003001 | 600*600防滑地砖（除卫生间） | 1、600*600mm10mm厚褐色防滑砖。 2、干水泥擦缝（或环氧基填缝剂）。 3、撒素水泥面，洒适量清水。 4、20mm厚1：3干硬性水泥砂浆结合层。 5、素水泥浆一道（内掺建筑胶）。 6、30mm厚1：2.5水泥砂浆DS M20找平。 7、其他:满足图纸、设计及规范要求 |  | m2 | 99.87
8 | 011102003002 | 300*300防滑地砖 | 1、30*300mm10mm厚褐色防滑砖。 2、干水泥擦缝（或环氧基填缝剂）。 3、撒素水泥面，洒适量清水。 4、20mm厚1：3干硬性水泥砂浆结合层。 5、素水泥浆一道（内掺建筑胶）。 6、30mm厚1：2.5水泥砂浆DS M20找平。 7、其他:满足图纸、设计及规范要求 |  | m2 | 11.49
楼地面装饰工程合计
本页小计
注：为计取规费等的使用，可在表中增设其中：“定额人工费”。
表—08
分部分项工程和单价措施项目清单与计价表
工程名称：内科楼食堂装修工程-土建装修部分-接待房 |  |  |  | 标段： |  |  |  | 第 3 页 共 6 页
序号 | 项目编码 | 项目名称 | 项目特征描述 |  | 计量单位 | 工程量 | 金额（元）
[7 empty] | 综合单价 |  | 综合合价 | 其中
暂估价
| A.12 | 墙、柱面装饰与隔断、幕墙工程
9 | 011201001001 | 砌体抹灰层 | 1、墙体类型:新建加气混凝土砌块墙体。 2、面层厚度、砂浆配合比:15mm厚(1：3)水泥砂浆。 3、其他:满足图纸、设计及规范要求。 |  | m2 | 252.41
10 | 011201001002 | 砌体抹灰层 | 1、墙体类型:原砌块墙墙体。 2、面层厚度、砂浆配合比:15mm厚(1：3)水泥砂浆。 3、其他:满足图纸、设计及规范要求。 |  | m2 | 97.869
11 | 011204003001 | 块料墙面 | 1、250*300mm10mm厚白色瓷砖。 2、10厚1：3水泥砂浆结合层（表面撒水泥粉）。 3、其他:满足图纸、设计及规范要求。 |  | m2 | 40.66
12 | 011204003002 | 块料墙面 | 1、300*600mm10mm厚白色瓷砖。 2、10厚1：3水泥砂浆结合层（表面撒水泥粉）。 3、其他:满足图纸、设计及规范要求。 |  | m2 | 53.38
13 | 011207001002 | 墙面装饰板 | 1、材料：东鹏绿色PP墙饰板。 2、基层龙骨；30*2钢龙骨。（暂按） 2、含五金构件。 3、其他:满足图纸、设计及规范要求。 |  | m2 | 79.95
14 | 011210005001 | 成品隔断 | 1.隔断材料种类、规格：30mm铝蜂窝板 2.隔断高度：2.8m 3.卫生间隔断 4.其他:满足图纸、设计及规范要求。 |  | m2 | 8.96
墙、柱面装饰与隔断、幕墙工程合计
本页小计
注：为计取规费等的使用，可在表中增设其中：“定额人工费”。
表—08
分部分项工程和单价措施项目清单与计价表
工程名称：内科楼食堂装修工程-土建装修部分-接待房 |  |  |  | 标段： |  |  |  | 第 4 页 共 6 页
序号 | 项目编码 | 项目名称 | 项目特征描述 |  | 计量单位 | 工程量 | 金额（元）
[7 empty] | 综合单价 |  | 综合合价 | 其中
暂估价
| A.13 | 天棚工程
15 | 011302001001 | 吊顶天棚 | 1、挂1.2mm厚300*300mm铝扣板。 2、轻钢龙骨（不上人吊顶需验算龙骨断面）. 3、Φ8镀锌吊杆，双向吊点中距900，与角钢焊接。 4、Φ14膨胀螺栓固定L36*4角钢长40。 5、其他:满足图纸、设计及规范要求。 |  | m2 | 11.49
16 | 011302001002 | 吊顶天棚 | 1、挂1.2mm厚600*600mm铝扣板。 2、轻钢龙骨（不上人吊顶需验算龙骨断面）. 3、Φ8镀锌吊杆，双向吊点中距900，与角钢焊接。 4、Φ14膨胀螺栓固定L36*4角钢长40。 5、其他:满足图纸、设计及规范要求。 |  | m2 | 99.87
17 | 011302001003 | 吊顶天棚 | 饰面：东鹏绿色PP墙饰板。 1.轻钢龙骨吊项。 2.阻燃夹板基层。 3.其他:满足图纸、设计及规范要求。 |  | m2 | 23.85
18 | 011304001001 | 灯槽 | 轻钢龙骨阻燃夹板吊顶嵌灯 2.构造图说明:接待房及餐厅大样。 3.其他:满足图纸、设计及规范要求。 |  | m2 | 7.261
天棚工程合计
| A.15 | 其他装饰工程
本页小计
注：为计取规费等的使用，可在表中增设其中：“定额人工费”。
表—08
分部分项工程和单价措施项目清单与计价表
工程名称：内科楼食堂装修工程-土建装修部分-接待房 |  |  |  | 标段： |  |  |  | 第 5 页 共 6 页
序号 | 项目编码 | 项目名称 | 项目特征描述 |  | 计量单位 | 工程量 | 金额（元）
[7 empty] | 综合单价 |  | 综合合价 | 其中
暂估价
19 | 011505001001 | 洗漱台 | 卫生间洗手台:长1320*宽431*高300mm 1.20mm厚帕斯高灰大理石 ，靠墙挡水线150mm高。 2.45*45*3不锈钢角钢骨架 4.台上式洗手盆(选购)-另见安装清单。 5.详见：洗手台大样图。 6.其他:满足图纸、设计及规范要求。 |  | 套 | 2
20 | 011505011002 | 镜箱 | 镜箱1320*1100mm 1.5mm厚银镜，30*30*3钢骨架，木工板基层。 2.1.2mm拉丝不锈钢包边。 3.暗藏灯带。 4.3mm透光板收口。 4.详见：洗手台大样图。 5.其他:满足图纸、设计及规范要求。 |  | 个 | 2
其他装饰工程合计
| A.16 | 拆除工程
21 | 011601001001 | 拆除工程 | 1.本工程所有拆除。 2.含拆除废料外运。 3.包括但不限于：墙体拆除；天棚、地面面层、水泥砂浆结合层及垫层拆除；挖土及基础；铲除墙面装饰层及瓷砖踢脚线、拆门窗；给排水、强电、管道、电缆电线、线槽、开槽、空调、消防设施等。 |  | 项 | 1
拆除工程合计
分部分项合计
措施项目
22 | 粤011701011003 | 综合钢脚手架（内墙面） | 1.综合钢脚手架搭拆 高度(以内) 4.5m内 |  | m2 | 118.64
23 | 粤011701012001 | 活动脚手架（内墙面） | 1.墙面活动脚手架 高度(m以内) 3.6m内 |  | m2 | 173.99
24 | 粤011701012002 | 活动脚手架（天花） | 1.天棚活动脚手架 高度(m以内) 3.6m内 |  | m2 | 111.33
本页小计
注：为计取规费等的使用，可在表中增设其中：“定额人工费”。
表—08
分部分项工程和单价措施项目清单与计价表
工程名称：内科楼食堂装修工程-土建装修部分-接待房 |  |  |  | 标段： |  |  |  | 第 6 页 共 6 页
序号 | 项目编码 | 项目名称 | 项目特征描述 |  | 计量单位 | 工程量 | 金额（元）
[7 empty] | 综合单价 |  | 综合合价 | 其中
暂估价
单价措施合计
本页小计
合 计
注：为计取规费等的使用，可在表中增设其中：“定额人工费”。
表—08

## 表-11 总价措施项目清单与计价表 (4)
总价措施项目清单与计价表
工程名称：内科楼食堂装修工程-土建装修部分-接待房 |  |  |  |  | 标段： |  |  | 第 1 页 共 1 页
序号 | 项目编码 | 项目名称 | 计算基础 | 费率 (%) |  | 金额 (元) | 调整费率 (%) |  | 调整后金额 (元) | 备注
1 | LSSGCSF00001 | 绿色施工安全防护措施费 | 分部分项人工费+分部分项机具费 | 13 | [5 empty] | 以分部分项的人工费与施工机具费之和为计算基础，费率19%
2 | WMGDZJF00001 | 文明工地增加费 | 分部分项人工费+分部分项机具费 | 0 | [5 empty] | 以分部分项的人工费与施工机具费之和为计算基础，市级文明工地为1.20%；省级文明工地为2.10%
3 | 011707002001 | 夜间施工增加费 |  | 20 | [5 empty] | 以夜间施工项目人工费的20%计算
4 | GGCSF0000001 | 赶工措施费 | 分部分项人工费+分部分项机具费 | 0 | [5 empty] | 赶工措施费=（1-δ）*分部分项的（人工费+施工机具费）*0.3 （0.8≤δ＜1 式中：δ=合同工期/定额工期）
5 | QTFY00000001 | 其他费用 | [7 empty] | 按经批准的专项施工组织方案计算
合 计
编制人（造价人员）： |  |  |  |  | 复核人（造价工程师）：
表-11

## 表-12 其他项目清单与计价汇总表 (4)
其他项目清单与计价汇总表
工程名称：内科楼食堂装修工程-土建装修部分-接待房 |  |  | 标段： |  | 第 1 页 共 1 页
序号 | 项目名称 | 金额（元） |  | 结算金额（元） |  | 备注
1 | 暂列金额 | 14898.09 |  |  |  | 明细详见表-12-1
2 | 暂估价 | 0.00
2.1 | 材料暂估价 | — |  |  |  | 明细详见表-12-2
2.2 | 专业工程暂估价 | 0.00 |  |  |  | 明细详见表-12-3
3 | 计日工 |  |  |  |  | 明细详见表-12-4
4 | 总承包服务费 |  |  |  |  | 明细详见表-12-5
5 | 预算包干费
6 | 工程优质费
7 | 概算幅度差
8 | 现场签证费用
9 | 索赔费用
10 | 其他费用
合 计 | [5 empty] | —
注：材料（工程设备）暂估单价进入清单项目综合单价，此处不汇总。
表—12

## 表-12-1 暂列金额表 (4)
暂列金额明细表
工程名称：内科楼食堂装修工程-土建装修部分-接待房 |  |  | 标段： |  | 第 1 页 共 1 页
序号 | 名称 | 计量单位 |  | 暂定金额（元） |  | 备注
1 | 暂列金额 | 项 |  | 14898.09
合 计 |  |  |  | 14898.09 |  | —
注：此表由招标人填写，如不能详列，也可只列暂列金额总额，投标人应将上述暂列金额计入投标总价中。
表—12—1

## 表-13 规费、税金项目清单与计价表 (4)
规费、税金项目清单与计价表
工程名称：内科楼食堂装修工程-土建装修部分-接待房 |  |  | 标段： |  | 第 1 页 共 1 页
序号 | 项目名称 | 计算基础 | 计算基数 | 计算费率 (%) |  | 金额(元)
1 | 增值税销项税额 | 分部分项合计+措施合计+其他项目 |  | 9
合 计
编制人（造价人员）： |  |  | 复核人（造价工程师）：
表—13

## 表-04 单位工程招标控制价汇总表（机电工程）
单位工程招标控制价汇总表
工程名称：内科楼食堂装修工程-机电工程 |  | 标段： |  | 第 1 页 共 1 页
序号 | 汇总内容 |  | 金额:(元) |  | 其中：暂估价(元)
1 | 分部分项合计
1.1 | 电气工程
1.2 | 给排水系统
1.3 | 应急系统
1.4 | 空调系统
1.5 | 弱电
1.6 | 消防报警系统
2 | 措施合计
2.1 | 绿色施工安全防护措施费
2.2 | 其他措施费
3 | 其他项目
3.1 | 暂列金额
3.2 | 暂估价
3.3 | 计日工
3.4 | 总承包服务费
3.5 | 预算包干费
3.6 | 工程优质费
3.7 | 概算幅度差
3.8 | 索赔费用
3.9 | 现场签证费用
3.10 | 其他费用
4 | 税前工程造价
5 | 增值税销项税额
6 | 总造价
7 | 人工费
招标控制价合计=1+2+3+5
注：本表适用于单位工程招标控制价或投标报价的汇总，如无单位工程划分，单项工程也使用本表汇总
表—04

## 表-08 分部分项工程和单价措施项目清单与计价表
分部分项工程和单价措施项目清单与计价表
工程名称：内科楼食堂装修工程-机电工程 |  |  |  | 标段： |  |  |  | 第 1 页 共 13 页
序号 | 项目编码 | 项目名称 | 项目特征描述 |  | 计量单位 | 工程量 | 金额（元）
[7 empty] | 综合单价 |  | 综合合价 | 其中
暂估价
电气工程
1 | 030404017001 | CFAP1动力配电箱 | 1.名称:CFAP1动力配电箱 2.规格:详见图纸 3.安装方式:悬挂式 |  | 台 | 1
2 | 030404017002 | CFAP2动力配电箱 | 1.名称:CFAP2动力配电箱 2.规格:详见图纸 3.安装方式:悬挂式 |  | 台 | 1
3 | 030411003001 | 桥架 | 1.名称:电缆桥架 2.规格:CT-200x100 3.类型:槽式 |  | m | 35.79
4 | 030411003002 | 桥架 | 1.名称:电缆桥架 2.规格:CT-150x100 3.类型:槽式 |  | m | 67.67
5 | 030411001001 | 配管 | 1.名称:配管 2.材质:镀锌钢管 3.规格:SC50 4.配置形式:暗配 |  | m | 4.18
6 | 030411001002 | 配管 | 1.名称:配管 2.材质:镀锌钢管 3.规格:SC40 4.配置形式:暗配 |  | m | 17.1
7 | 030411001003 | 配管 | 1.名称:配管 2.材质:镀锌钢管 3.规格:SC32 4.配置形式:暗配 |  | m | 90.67
8 | 030411001004 | 配管 | 1.名称:配管 2.材质:镀锌钢管 3.规格:SC25 4.配置形式:暗配 |  | m | 163.88
9 | 030411001005 | 配管 | 1.名称:配管 2.材质:镀锌钢管 3.规格:SC20 4.配置形式:暗配 |  | m | 421.61
10 | 030408001001 | 电力电缆 | 1.名称:电力电缆 2.规格:WDZ-YJY-0.6/1kV-4x50+1x25mm2 3.敷设方式、部位:管内敷设及桥架敷设 |  | m | 46.43
本页小计
注：为计取规费等的使用，可在表中增设其中：“定额人工费”。
表—08
分部分项工程和单价措施项目清单与计价表
工程名称：内科楼食堂装修工程-机电工程 |  |  |  | 标段： |  |  |  | 第 2 页 共 13 页
序号 | 项目编码 | 项目名称 | 项目特征描述 |  | 计量单位 | 工程量 | 金额（元）
[7 empty] | 综合单价 |  | 综合合价 | 其中
暂估价
11 | 030408001002 | 电力电缆 | 1.名称:电力电缆 2.规格:WDZ-YJY-0.6/1kV-4x25+1x16mm2 3.敷设方式、部位:管内敷设及桥架敷设 |  | m | 12.55
12 | 030408001003 | 电力电缆 | 1.名称:电力电缆 2.规格:WDZ-YJY-0.6/1kV-5x16mm2 3.敷设方式、部位:管内敷设及桥架敷设 |  | m | 60.57
13 | 030408001004 | 电力电缆 | 1.名称:电力电缆 2.规格:WDZ-YJY-0.6/1kV-5x6mm2 3.敷设方式、部位:管内敷设及桥架敷设 |  | m | 102.19
14 | 030408001005 | 电力电缆 | 1.名称:电力电缆 2.规格:WDZ-YJY-0.6/1kV-5x4mm2 3.敷设方式、部位:管内敷设及桥架敷设 |  | m | 400.93
15 | 030411004001 | 配线 | 1.名称:配线 2.配线形式:管内穿线 3.型号:WDZ-BYJ-0.45/0.75-10mm2 |  | m | 110.64
16 | 030411004002 | 配线 | 1.名称:配线 2.配线形式:管内穿线 3.型号:WDZ-BYJ-0.45/0.75-6mm2 |  | m | 314.92
17 | 030411004003 | 配线 | 1.名称:配线 2.配线形式:管内穿线 3.型号:WDZ-BYJ-0.45/0.75-4mm2 |  | m | 611.16
本页小计
注：为计取规费等的使用，可在表中增设其中：“定额人工费”。
表—08
分部分项工程和单价措施项目清单与计价表
工程名称：内科楼食堂装修工程-机电工程 |  |  |  | 标段： |  |  |  | 第 3 页 共 13 页
序号 | 项目编码 | 项目名称 | 项目特征描述 |  | 计量单位 | 工程量 | 金额（元）
[7 empty] | 综合单价 |  | 综合合价 | 其中
暂估价
18 | 030411004004 | 配线 | 1.名称:配线 2.配线形式:管内穿线 3.型号:WDZ-BYJ-0.45/0.75-2.5mm2 |  | m | 1237.49
19 | 030411004005 | 配线 | 1.名称:配线 2.配线形式:桥架敷设 3.型号:WDZ-BYJ-0.45/0.75-10mm2 |  | m | 702.3
20 | 030411004006 | 配线 | 1.名称:配线 2.配线形式:桥架敷设 3.型号:WDZ-BYJ-0.45/0.75-6mm2 |  | m | 1954.04
21 | 030411004007 | 配线 | 1.名称:配线 2.配线形式:桥架敷设 3.型号:WDZ-BYJ-0.45/0.75-4mm2 |  | m | 1390.35
22 | 030411004008 | 配线 | 1.名称:配线 2.配线形式:桥架敷设 3.型号:WDZ-BYJ-0.45/0.75-2.5mm2 |  | m | 1202.2
23 | 030411001006 | 配管 | 1.名称:配管 2.材质:包塑蛇皮管 3.规格:DN65 4.配置形式:暗配 |  | m | 1.5
24 | 030411001007 | 配管 | 1.名称:配管 2.材质:包塑蛇皮管 3.规格:DN50 4.配置形式:暗配 |  | m | 4.5
25 | 030411001008 | 配管 | 1.名称:配管 2.材质:包塑蛇皮管 3.规格:DN40 4.配置形式:暗配 |  | m | 7.5
本页小计
注：为计取规费等的使用，可在表中增设其中：“定额人工费”。
表—08
分部分项工程和单价措施项目清单与计价表
工程名称：内科楼食堂装修工程-机电工程 |  |  |  | 标段： |  |  |  | 第 4 页 共 13 页
序号 | 项目编码 | 项目名称 | 项目特征描述 |  | 计量单位 | 工程量 | 金额（元）
[7 empty] | 综合单价 |  | 综合合价 | 其中
暂估价
26 | 030411001009 | 配管 | 1.名称:配管 2.材质:包塑蛇皮管 3.规格:DN32 4.配置形式:暗配 |  | m | 24
27 | 030411001010 | 配管 | 1.名称:配管 2.材质:包塑蛇皮管 3.规格:DN25 4.配置形式:暗配 |  | m | 13.5
28 | 030411001011 | 配管 | 1.名称:配管 2.材质:包塑蛇皮管 3.规格:DN20 4.配置形式:暗配 |  | m | 19
29 | 030412005001 | LED艺术长条灯盘 | 1.名称:LED艺术长条灯盘 2.规格:600*600，36W 3.安装形式:嵌入式 |  | 套 | 48
30 | 030412005002 | LED艺术长条灯盘 | 1.名称:LED艺术长条灯盘 2.规格:300*300,30W 3.安装形式:嵌入式 |  | 套 | 4
31 | 030404034001 | 单联单控开关 | 1.名称:单联单控开关 2.规格:220V 10A 3.安装方式:暗装 |  | 个 | 7
32 | 030404034002 | 双联单控开关 | 1.名称:双联单控开关 2.规格:220V 10A 3.安装方式:暗装 |  | 个 | 10
33 | 030404034003 | 三联单控开关 | 1.名称:三联单控开关 2.规格:220V 10A 3.安装方式:暗装 |  | 个 | 1
34 | 030404034004 | 四联单控开关 | 1.名称:四联单控开关 2.规格:220V 10A 3.安装方式:暗装 |  | 个 | 3
35 | 030404035002 | 防水开关插座 | 1.名称:防水开关插座 2.规格:220V 16A 3.安装方式:暗装 |  | 个 | 36
36 | 030404035004 | 二三插座 | 1.名称:二三插座 2.规格:220V 10A 3.安装方式:暗装 |  | 个 | 36
37 | 030411006001 | 单相接线盒 | 1.名称:单相接线盒，须独立控制开关 2.规格:220V 3.安装形式:明装 |  | 个 | 26
本页小计
注：为计取规费等的使用，可在表中增设其中：“定额人工费”。
表—08
分部分项工程和单价措施项目清单与计价表
工程名称：内科楼食堂装修工程-机电工程 |  |  |  | 标段： |  |  |  | 第 5 页 共 13 页
序号 | 项目编码 | 项目名称 | 项目特征描述 |  | 计量单位 | 工程量 | 金额（元）
[7 empty] | 综合单价 |  | 综合合价 | 其中
暂估价
38 | 030411006002 | 三相五线接线盒 | 1.名称:三相五线接线盒，须独立控制开关 2.规格:380V 3.安装形式:明装 |  | 个 | 21
39 | 030411006003 | 接线盒 | 1.名称:接线盒 2.规格:86型 3.安装形式:暗装 |  | 个 | 101
40 | 030413002001 | 凿槽 | 1.名称:凿槽 2.规格:宽×深(mm以内) 70×70 3.类型:综合考虑 4.填充(恢复)方式:水泥、中砂 |  | m | 121.9
41 | 030414002001 | 送配电装置系统 | 1.名称:送配电装置系统 2.电压等级(kV):1 KV以下 |  | 系统 | 1
电气工程合计
给排水系统
42 | 031001006001 | 塑料管 | 1.安装部位:室内 2.介质:排污 3.材质、规格:PVC-DN200 4.连接形式:粘接 5.压力试验及吹、洗设计要求:灌水试验 |  | m | 5.32
43 | 031001006002 | 塑料管 | 1.安装部位:室内 2.介质:排污 3.材质、规格:PVC-DN150 4.连接形式:粘接 5.压力试验及吹、洗设计要求:灌水试验 |  | m | 59.16
44 | 031001006003 | 塑料管 | 1.安装部位:室内 2.介质:排污 3.材质、规格:PVC-DN100 4.连接形式:粘接 5.压力试验及吹、洗设计要求:灌水试验 |  | m | 135.91
本页小计
注：为计取规费等的使用，可在表中增设其中：“定额人工费”。
表—08
分部分项工程和单价措施项目清单与计价表
工程名称：内科楼食堂装修工程-机电工程 |  |  |  | 标段： |  |  |  | 第 6 页 共 13 页
序号 | 项目编码 | 项目名称 | 项目特征描述 |  | 计量单位 | 工程量 | 金额（元）
[7 empty] | 综合单价 |  | 综合合价 | 其中
暂估价
45 | 031001006004 | 塑料管 | 1.安装部位:室内 2.介质:排污 3.材质、规格:PVC-DN75 4.连接形式:粘接 5.压力试验及吹、洗设计要求:灌水试验 |  | m | 8.51
46 | 031001006005 | 塑料管 | 1.安装部位:室内 2.介质:排污 3.材质、规格:PVC-DN50 4.连接形式:粘接 5.压力试验及吹、洗设计要求:灌水试验 |  | m | 38.05
47 | 031001006010 | 塑料管 | 1.安装部位:室内 2.介质:冷水 3.材质、规格:PPR-DN40 4.连接形式:热熔连接 5.压力试验及吹、洗设计要求:管道消毒、冲洗 |  | m | 20.34
48 | 031001006006 | 塑料管 | 1.安装部位:室内 2.介质:冷水 3.材质、规格:PPR-DN32 4.连接形式:热熔连接 5.压力试验及吹、洗设计要求:管道消毒、冲洗 |  | m | 62.37
49 | 031001006007 | 塑料管 | 1.安装部位:室内 2.介质:冷水 3.材质、规格:PPR-DN25 4.连接形式:热熔连接 5.压力试验及吹、洗设计要求:管道消毒、冲洗 |  | m | 117.02
50 | 031001006008 | 塑料管 | 1.安装部位:室内 2.介质:冷水 3.材质、规格:PPR-DN20 4.连接形式:热熔连接 5.压力试验及吹、洗设计要求:管道消毒、冲洗 |  | m | 55.49
51 | 031001006009 | 塑料管 | 1.安装部位:室内 2.介质:冷水 3.材质、规格:PPR-DN15 4.连接形式:热熔连接 5.压力试验及吹、洗设计要求:管道消毒、冲洗 |  | m | 60.08
本页小计
注：为计取规费等的使用，可在表中增设其中：“定额人工费”。
表—08
分部分项工程和单价措施项目清单与计价表
工程名称：内科楼食堂装修工程-机电工程 |  |  |  | 标段： |  |  |  | 第 7 页 共 13 页
序号 | 项目编码 | 项目名称 | 项目特征描述 |  | 计量单位 | 工程量 | 金额（元）
[7 empty] | 综合单价 |  | 综合合价 | 其中
暂估价
52 | 031001006011 | 塑料管 | 1.安装部位:室内 2.介质:热水 3.材质、规格:PPR-DN25 4.连接形式:热熔连接 5.压力试验及吹、洗设计要求:管道消毒、冲洗 6.保温形式:橡塑保温套管20mm厚 |  | m | 29.37
53 | 031001006012 | 塑料管 | 1.安装部位:室内 2.介质:热水 3.材质、规格:PPR-DN20 4.连接形式:热熔连接 5.压力试验及吹、洗设计要求:管道消毒、冲洗 6.保温形式:橡塑保温套管20mm厚 |  | m | 28.24
54 | 031001006013 | 塑料管 | 1.安装部位:室内 2.介质:热水 3.材质、规格:PPR-DN15 4.连接形式:热熔连接 5.压力试验及吹、洗设计要求:管道消毒、冲洗 6.保温形式:橡塑保温套管20mm厚 |  | m | 5.75
55 | 031003005001 | 塑料阀门 | 1.规格:DN32 2.连接形式:粘接 |  | 个 | 7
56 | 031003005002 | 塑料阀门 | 1.规格:DN25 2.连接形式:粘接 |  | 个 | 2
57 | 031003013001 | 水表组 | 1.安装部位(室内外):室内 2.型号、规格:DN32 3.连接形式:螺纹连接 4.附件配置:水表、闸阀 |  | 组 | 5
58 | 031003005003 | 角阀 | 1.规格:DN15 2.连接形式:粘接 |  | 个 | 60
59 | 031004014002 | 金属地漏 | 1.材质:金属地漏 2.型号、规格:DN75 3.安装方式:螺纹连接 |  | 个 | 21
60 | 031004014003 | 地面扫除口 | 1.材质:地面扫除口 2.型号、规格:DN200 3.安装方式:粘接 |  | 个 | 1
本页小计
注：为计取规费等的使用，可在表中增设其中：“定额人工费”。
表—08
分部分项工程和单价措施项目清单与计价表
工程名称：内科楼食堂装修工程-机电工程 |  |  |  | 标段： |  |  |  | 第 8 页 共 13 页
序号 | 项目编码 | 项目名称 | 项目特征描述 |  | 计量单位 | 工程量 | 金额（元）
[7 empty] | 综合单价 |  | 综合合价 | 其中
暂估价
61 | 031004014004 | 地面扫除口 | 1.材质:地面扫除口 2.型号、规格:DN150 3.安装方式:粘接 |  | 个 | 4
62 | 031004014005 | 地面扫除口 | 1.材质:地面扫除口 2.型号、规格:DN100 3.安装方式:粘接 |  | 个 | 17
63 | 031002003001 | 钢套管 | 1.名称、类型:钢套管 2.规格:DN80 3.填料材质:燃密实材料和肪水油膏填实 |  | 个 | 2
64 | 031002003002 | 钢套管 | 1.名称、类型:钢套管 2.规格:DN50 3.填料材质:燃密实材料和肪水油膏填实 |  | 个 | 7
65 | 031009002001 | 空调水工程系统调试 |  |  | 系统 | 1
给排水系统合计
应急系统
66 | 030411001012 | 配管 | 1.名称:配管 2.材质:镀锌钢管 3.规格:SC15 4.配置形式:暗配 |  | m | 161.86
67 | 030411004009 | 配线 | 1.名称:配线 2.配线形式:管内穿线 3.型号:NH-BV-2.5 |  | m | 323.72
68 | 030412004001 | 应急灯 | 1.名称:应急灯 2.安装形式:壁式 |  | 套 | 17
69 | 030412004002 | 疏散指示灯 | 1.名称:疏散指示灯 2.安装形式:壁式 |  | 套 | 11
70 | 030412004003 | 出口指示灯 | 1.名称:出口指示灯 2.安装形式:吊链式 |  | 套 | 6
71 | 030404035003 | 应急灯插座 | 1.名称:应急灯插座 2.规格:220V 10A 3.安装方式:暗装 |  | 个 | 34
72 | 030411006004 | 接线盒 | 1.名称:接线盒 2.规格:86型 3.安装形式:暗装 |  | 个 | 34
应急系统合计
本页小计
注：为计取规费等的使用，可在表中增设其中：“定额人工费”。
表—08
分部分项工程和单价措施项目清单与计价表
工程名称：内科楼食堂装修工程-机电工程 |  |  |  | 标段： |  |  |  | 第 9 页 共 13 页
序号 | 项目编码 | 项目名称 | 项目特征描述 |  | 计量单位 | 工程量 | 金额（元）
[7 empty] | 综合单价 |  | 综合合价 | 其中
暂估价
空调系统
73 | 031001006018 | 塑料管 | 1.安装部位:室内 2.介质:冷凝水 3.材质、规格:PVC-DN25 4.连接形式:粘接 5.保温形式:20mm厚难燃B1级橡塑绝热保温管 |  | m | 82.44
74 | 031001006019 | 塑料管 | 1.安装部位:室内 2.介质:冷凝水 3.材质、规格:PVC-DN32 4.连接形式:粘接 5.保温形式:20mm厚难燃B1级橡塑绝热保温管 |  | m | 33.95
75 | 031001004001 | 冷媒铜管 | 1.名称:去磷无缝紫铜管(脱氧铜管) 2.安装部位:室内 3.介质:冷媒 4.规格、压力等级:φ6.35 5.连接形式:钎焊 6.压力试验及吹、洗设计要求:压力试验、吹扫 7.保温:难燃B1级发泡橡塑保温材料，厚20mm |  | m | 73.06
76 | 031001004002 | 冷媒铜管 | 1.名称:去磷无缝紫铜管(脱氧铜管) 2.安装部位:室内 3.介质:冷媒 4.规格、压力等级:φ9.52 5.连接形式:钎焊 6.压力试验及吹、洗设计要求:压力试验、吹扫 7.保温:难燃B1级发泡橡塑保温材料，厚20mm |  | m | 101.89
本页小计
注：为计取规费等的使用，可在表中增设其中：“定额人工费”。
表—08
分部分项工程和单价措施项目清单与计价表
工程名称：内科楼食堂装修工程-机电工程 |  |  |  | 标段： |  |  |  | 第 10 页 共 13 页
序号 | 项目编码 | 项目名称 | 项目特征描述 |  | 计量单位 | 工程量 | 金额（元）
[7 empty] | 综合单价 |  | 综合合价 | 其中
暂估价
77 | 031001004003 | 冷媒铜管 | 1.名称:去磷无缝紫铜管(脱氧铜管) 2.安装部位:室内 3.介质:冷媒 4.规格、压力等级:φ12.7 5.连接形式:钎焊 6.压力试验及吹、洗设计要求:压力试验、吹扫 7.保温:难燃B1级发泡橡塑保温材料，厚20mm |  | m | 59.1
78 | 031001004004 | 冷媒铜管 | 1.名称:去磷无缝紫铜管(脱氧铜管) 2.安装部位:室内 3.介质:冷媒 4.规格、压力等级:φ15.88 5.连接形式:钎焊 6.压力试验及吹、洗设计要求:压力试验、吹扫 7.保温:难燃B1级发泡橡塑保温材料，厚20mm |  | m | 64.76
79 | 031001004007 | 冷媒铜管 | 1.名称:去磷无缝紫铜管(脱氧铜管) 2.安装部位:室内 3.介质:冷媒 4.规格、压力等级:φ19.05 5.连接形式:钎焊 6.压力试验及吹、洗设计要求:压力试验、吹扫 7.保温:难燃B1级发泡橡塑保温材料，厚20mm |  | m | 10.18
80 | 031001004006 | 冷媒铜管 | 1.名称:去磷无缝紫铜管(脱氧铜管) 2.安装部位:室内 3.介质:冷媒 4.规格、压力等级:φ25.4 5.连接形式:钎焊 6.压力试验及吹、洗设计要求:压力试验、吹扫 7.保温:难燃B1级发泡橡塑保温材料，厚20mm |  | m | 15.12
本页小计
注：为计取规费等的使用，可在表中增设其中：“定额人工费”。
表—08
分部分项工程和单价措施项目清单与计价表
工程名称：内科楼食堂装修工程-机电工程 |  |  |  | 标段： |  |  |  | 第 11 页 共 13 页
序号 | 项目编码 | 项目名称 | 项目特征描述 |  | 计量单位 | 工程量 | 金额（元）
[7 empty] | 综合单价 |  | 综合合价 | 其中
暂估价
81 | 030701004001 | 多联空调室内机 | 1.名称:多联空调室内机 2.型号:RFUS112X-A 180W 3.安装形式:吊顶式 |  | 台 | 1
82 | 030701004002 | 多联空调室内机 | 1.名称:多联空调室内机 2.型号:RFUS80X-A 140W 3.安装形式:吊顶式 |  | 台 | 1
83 | 030701004003 | 多联空调室内机 | 1.名称:多联空调室内机 2.型号:RFUS56X 80W 3.安装形式:吊顶式 |  | 台 | 1
84 | 030701004004 | 多联空调室内机 | 1.名称:多联空调室内机 2.型号:RFUS40X 80W 3.安装形式:吊顶式 |  | 台 | 1
85 | 030701004005 | 多联空调室内机 | 1.名称:多联空调室内机 2.型号:RFUS36X 70W 3.安装形式:吊顶式 |  | 台 | 1
86 | 030701004006 | 多联空调室内机 | 1.名称:多联空调室内机 2.型号:RFUS32X 70W 3.安装形式:吊顶式 |  | 台 | 2
87 | 030701004007 | 多联空调室内机 | 1.名称:多联空调室内机 2.型号:RFUS25X 70W 3.安装形式:吊顶式 |  | 台 | 2
88 | 030701004008 | 多联空调室内机 | 1.名称:多联空调室内机 2.型号:RFUS22X 70W 3.安装形式:吊顶式 |  | 台 | 1
89 | 030701003001 | 多联室外空调器 | 1.名称:多联室外空调器 2.型号:RFC504TX-K 3.安装形式:落地式 |  | 台 | 1
90 | 030701003004 | 3P室内空调器 | 1.名称:3P室内空调器 2.安装形式:吊顶式 3.附件:不锈钢支架 |  | 台 | 4
91 | 030701003005 | 10P多联空调机外机 | 1.形式:10P多联空调机外机 2.安装位置:落地 3.附件:不锈钢支架 |  | 台 | 1
92 | 031009002002 | 空调水工程系统调试 | 1.系统形式:空调水工程系统调试 |  | 系统 | 1
空调系统合计
弱电
本页小计
注：为计取规费等的使用，可在表中增设其中：“定额人工费”。
表—08
分部分项工程和单价措施项目清单与计价表
工程名称：内科楼食堂装修工程-机电工程 |  |  |  | 标段： |  |  |  | 第 12 页 共 13 页
序号 | 项目编码 | 项目名称 | 项目特征描述 |  | 计量单位 | 工程量 | 金额（元）
[7 empty] | 综合单价 |  | 综合合价 | 其中
暂估价
93 | 030502005001 | 8芯超六类网线 | 1.名称:8芯超五类网线 2.线缆对数:4 3.敷设方式:管、暗槽内穿 |  | m | 773.78
94 | 030411004010 | 电话线 | 1.名称:电话线 2.配线形式:管内穿线 3.规格:HPV-2x0.5 |  | m | 145.92
95 | 030411001013 | 配管 | 1.名称:配管 2.材质:刚性难燃管 3.规格:PC20 4.配置形式:暗配 |  | m | 353.32
96 | 030502012001 | 单口网络插座 | 1.名称:单口网络插座 2.类别:单口 3.规格:含模块 4.安装方式:暗装 |  | 个 | 12
97 | 030502004002 | 单口电话插座 | 1.名称:单口电话插座 2.类别:单口 3.规格:含模块 4.安装方式:暗装 |  | 个 | 2
98 | 030411006005 | 接线盒 | 1.名称:接线盒 2.规格:86型 3.安装形式:暗装 |  | 个 | 16
99 | 030413002002 | 凿槽 | 1.名称:凿槽 2.规格:宽×深(mm以内) 70×70 3.类型:综合考虑 4.填充(恢复)方式:水泥、中砂 |  | m | 27.5
100 | 030502019001 | 双绞线缆测试 | 1.测试类别:超六类网线 2.测试内容:双绞线缆测试 |  | 链路 | 12
弱电合计
消防报警系统
101 | 030411001014 | 配管 | 1.名称:配管 2.材质:镀锌钢管 3.规格:SC20 4.配置形式:暗配 |  | m | 164.8
102 | 030411004011 | 配线 | 1.名称:配线 2.配线形式:管内穿线 3.型号:NH- RVVP-2X1.5mm2 |  | m | 187.37
本页小计
注：为计取规费等的使用，可在表中增设其中：“定额人工费”。
表—08
分部分项工程和单价措施项目清单与计价表
工程名称：内科楼食堂装修工程-机电工程 |  |  |  | 标段： |  |  |  | 第 13 页 共 13 页
序号 | 项目编码 | 项目名称 | 项目特征描述 |  | 计量单位 | 工程量 | 金额（元）
[7 empty] | 综合单价 |  | 综合合价 | 其中
暂估价
103 | 030411001015 | 配管 | 1.名称:配管 2.材质:包塑蛇皮管 3.规格:DN20 4.配置形式:暗配 |  | m | 18
104 | 030904001001 | 感烟报警器 | 1.名称:感烟报警器 2.线制:多线制 |  | 个 | 29
105 | 030904001002 | 感温报警器 | 1.名称:感温报警器 2.线制:多线制 |  | 个 | 7
106 | 030904003001 | 消火栓报警按钮 | 1.名称:消火栓报警按钮 2.规格:多线制 |  | 个 | 3
107 | 030904004001 | 消防警铃 | 1.名称:消防警铃 2.规格:多线制 |  | 个 | 3
108 | 030901010001 | 室内消火栓箱 | 1.安装方式:明装 2.型号、规格:室内消火栓DN65 3.附件材质、规格:单栓：DN65、消防水龙带长度L=25m，1条 |  | 套 | 3
109 | 030901010002 | 室内消火栓拆除 | 1.名称:室内消火栓拆除 2.型号、规格:室内消火栓DN65 |  | 套 | 3
消防报警系统合计
分部分项合计
措施项目
110 | 031302007001 | 高层施工增加 |  |  | 项 | 1
111 | 031301017001 | 脚手架搭拆费 |  |  | 项 | 1
单价措施合计
本页小计
合 计
注：为计取规费等的使用，可在表中增设其中：“定额人工费”。
表—08

## 表-11 总价措施项目清单与计价表
总价措施项目清单与计价表
工程名称：内科楼食堂装修工程-机电工程 |  |  |  |  | 标段： |  |  | 第 1 页 共 2 页
序号 | 项目编码 | 项目名称 | 计算基础 | 费率 (%) |  | 金额 (元) | 调整费率 (%) |  | 调整后金额 (元) | 备注
1 | LSSGCSF00001 | 绿色施工安全防护措施费 | 分部分项人工费+分部分项机具费 | 35.77 | [5 empty] | 以分部分项的人工费与施工机具费之和为计算基础，费率35.77%
2 | 031301010001 | 安装与生产同时进行增加费用 | 分部分项人工费 | 0 | [5 empty] | 按人工费的10%计算
3 | 031301011001 | 在有害身体健康环境中施工增加费 | 分部分项人工费 | 0 | [5 empty] | 按人工费的10%计算
4 | TSSGBWZJF001 | 在地下（暗）室、设备及大口径管道内等特殊施工部位进行施工增加费 |  | 30 | [5 empty] | 按该部分人工费的30%计算
5 | 粤031302008001 | 赶工措施费 | 分部分项人工费+分部分项机具费 | 0 | [5 empty] | 赶工措施费=（1-δ）*分部分项（人工费+施工机具费）*0.344 （0.8≤δ＜1 式中：δ=合同工期/定额工期）
6 | 031302002001 | 夜间施工增加费 |  | 20 | [5 empty] | 按其夜间施工项目人工费的20%计算
7 | JTGRSGZJF001 | 交通干扰工程施工增加费 |  | 10 | [5 empty] | 按在市政道路上施工项目人工费的10%计算
8 | 粤031302009001 | 文明工地增加费 | 分部分项人工费+分部分项机具费 | 0 | [5 empty] | 以分部分项的人工费与施工机具费之和为计算基础；市级文明工地1.00%；省级文明工地2.00%
9 | DXGXJCJXF001 | 地下管线交叉降效费 | [7 empty] | 按实际发生或经批准的施工方案计算
编制人（造价人员）： |  |  |  |  | 复核人（造价工程师）：
表-11
总价措施项目清单与计价表
工程名称：内科楼食堂装修工程-机电工程 |  |  |  |  | 标段： |  |  | 第 2 页 共 2 页
序号 | 项目编码 | 项目名称 | 计算基础 | 费率 (%) |  | 金额 (元) | 调整费率 (%) |  | 调整后金额 (元) | 备注
10 | QTFY00000001 | 其他费用 | [7 empty] | 按实际发生或经批准的施工组织设计方案计算
合 计
编制人（造价人员）： |  |  |  |  | 复核人（造价工程师）：
表-11

## 表-12 其他项目清单与计价汇总表
其他项目清单与计价汇总表
工程名称：内科楼食堂装修工程-机电工程 |  |  | 标段： |  | 第 1 页 共 1 页
序号 | 项目名称 | 金额（元） |  | 结算金额（元） |  | 备注
1 | 暂列金额 | 37112.71 |  |  |  | 明细详见表-12-1
2 | 暂估价 | 0.00
2.1 | 材料暂估价 | — |  |  |  | 明细详见表-12-2
2.2 | 专业工程暂估价 | 0.00 |  |  |  | 明细详见表-12-3
3 | 计日工 |  |  |  |  | 明细详见表-12-4
4 | 总承包服务费 |  |  |  |  | 明细详见表-12-5
5 | 预算包干费
6 | 工程优质费
7 | 概算幅度差
8 | 现场签证费用
9 | 索赔费用
10 | 其他费用
合 计 | [5 empty] | —
注：材料（工程设备）暂估单价进入清单项目综合单价，此处不汇总。
表—12

## 表-12-1 暂列金额表
暂列金额明细表
工程名称：内科楼食堂装修工程-机电工程 |  |  | 标段： |  | 第 1 页 共 1 页
序号 | 名称 | 计量单位 |  | 暂定金额（元） |  | 备注
1 | 暂列金额 |  |  | 37112.71
合 计 |  |  |  | 37112.71 |  | —
注：此表由招标人填写，如不能详列，也可只列暂列金额总额，投标人应将上述暂列金额计入投标总价中。
表—12—1

## 表-13 规费、税金项目清单与计价表
规费、税金项目清单与计价表
工程名称：内科楼食堂装修工程-机电工程 |  |  | 标段： |  | 第 1 页 共 1 页
序号 | 项目名称 | 计算基础 | 计算基数 | 计算费率 (%) |  | 金额(元)
1 | 增值税销项税额 | 分部分项合计+措施合计+其他项目 |  | 9
合 计
编制人（造价人员）： |  |  | 复核人（造价工程师）：
表—13

## 表-04 单位工程招标控制价汇总表 (机电工程-接待房)
单位工程招标控制价汇总表
工程名称：内科楼食堂装修工程-机电工程-接待房 |  | 标段： |  | 第 1 页 共 1 页
序号 | 汇总内容 |  | 金额:(元) |  | 其中：暂估价(元)
1 | 分部分项合计
1.1 | 接待室1、2
2 | 措施合计
2.1 | 绿色施工安全防护措施费
2.2 | 其他措施费
3 | 其他项目
3.1 | 暂列金额
3.2 | 暂估价
3.3 | 计日工
3.4 | 总承包服务费
3.5 | 预算包干费
3.6 | 工程优质费
3.7 | 概算幅度差
3.8 | 索赔费用
3.9 | 现场签证费用
3.10 | 其他费用
4 | 税前工程造价
5 | 增值税销项税额
6 | 总造价
7 | 人工费
招标控制价合计=1+2+3+5
注：本表适用于单位工程招标控制价或投标报价的汇总，如无单位工程划分，单项工程也使用本表汇总
表—04

## 表-08 分部分项工程和单价措施项目清单与计价表 (2)
分部分项工程和单价措施项目清单与计价表
工程名称：内科楼食堂装修工程-机电工程-接待房 |  |  |  | 标段： |  |  |  | 第 1 页 共 3 页
序号 | 项目编码 | 项目名称 | 项目特征描述 |  | 计量单位 | 工程量 | 金额（元）
[7 empty] | 综合单价 |  | 综合合价 | 其中
暂估价
接待室1、2
电气
1 | 030411001015 | 配管 | 1.名称:配管 2.材质:镀锌钢管 3.规格:SC20 4.配置形式:暗配 |  | m | 60.06
2 | 030411004012 | 配线 | 1.名称:配线 2.配线形式:管内穿线 3.型号:WDZ-BYJ-0.45/0.75-2.5mm2 |  | m | 205.62
3 | 030412005003 | LED艺术长条灯盘 | 1.名称:LED艺术长条灯盘 2.规格:600*600，36W 3.安装形式:嵌入式 |  | 套 | 14
4 | 030412005004 | LED艺术长条灯盘 | 1.名称:LED艺术长条灯盘 2.规格:300*300,30W 3.安装形式:嵌入式 |  | 套 | 4
5 | 030404034005 | 双联单控开关 | 1.名称:双联单控开关 2.规格:220V 10A 3.安装方式:暗装 |  | 个 | 3
6 | 030404034006 | 三联单控开关 | 1.名称:三联单控开关 2.规格:220V 10A 3.安装方式:暗装 |  | 个 | 2
7 | 030411006005 | 接线盒 | 1.名称:接线盒 2.规格:86型 3.安装形式:暗装 |  | 个 | 5
8 | 粤030404037001 | 自动冲洗感应器接线 | 1.名称:自动冲洗感应器接线 |  | 个 | 4
9 | 030413002002 | 凿槽 | 1.名称:凿槽 2.规格:宽×深(mm以内) 70×70 3.类型:综合考虑 4.填充(恢复)方式:水泥、中砂 |  | m | 71.9
电气合计
给排水
10 | 031004003001 | 洗手盆 | 1.材质:陶瓷 2.型号:挂墙式洗手盆 3.开关:单冷龙头 |  | 组 | 2
本页小计
注：为计取规费等的使用，可在表中增设其中：“定额人工费”。
表—08
分部分项工程和单价措施项目清单与计价表
工程名称：内科楼食堂装修工程-机电工程-接待房 |  |  |  | 标段： |  |  |  | 第 2 页 共 3 页
序号 | 项目编码 | 项目名称 | 项目特征描述 |  | 计量单位 | 工程量 | 金额（元）
[7 empty] | 综合单价 |  | 综合合价 | 其中
暂估价
11 | 031004003002 | 洗脸盆 | 1.材质:陶瓷 2.型号:台上式 3.开关:感应式单冷龙头 |  | 组 | 4
12 | 031004007001 | 挂式小便器 | 1.材质:陶瓷 2.组装方式:挂斗式手动冲洗阀 |  | 组 | 2
13 | 031004006001 | 连体坐便器 | 1.材质:陶瓷 2.组装方式:连体坐便器 |  | 组 | 2
14 | 031004004001 | 洗涤盆 | 1.材质:陶瓷 2.规格、类型:单嘴龙头 3.组装形式:塑料管连接 4.附件名称、数量:排水附件、托架、 |  | 组 | 2
15 | 031004010002 | 冷热混合淋浴器 | 1.材质、规格:冷热混合淋浴器 2.组装形式:丝接 冷热水 3.附件名称、数量:成套型 |  | 套 | 2
16 | 011505006001 | 不锈钢毛巾架 | 1.材料品种、规格、颜色:不锈钢毛巾架 |  | 套 | 2
给排水合计
弱电
17 | 030502007001 | 射频传输电缆 | 1.名称:射频传输电缆 2.配线形式:管内穿线 3.规格:SYWV-75-5 |  | m | 110.2
18 | 030411001016 | 配管 | 1.名称:配管 2.材质:刚性难燃管 3.规格:PC20 4.配置形式:暗配 |  | m | 56.05
19 | 030502004001 | 电视插座 | 1.名称:电视插座 2.类别:单口 3.规格:含模块 4.安装方式:暗装 |  | 个 | 2
20 | 030411006006 | 接线盒 | 1.名称:接线盒 2.规格:86型 3.安装形式:暗装 |  | 个 | 2
弱电合计
接待室1、2合计
分部分项合计
本页小计
注：为计取规费等的使用，可在表中增设其中：“定额人工费”。
表—08
分部分项工程和单价措施项目清单与计价表
工程名称：内科楼食堂装修工程-机电工程-接待房 |  |  |  | 标段： |  |  |  | 第 3 页 共 3 页
序号 | 项目编码 | 项目名称 | 项目特征描述 |  | 计量单位 | 工程量 | 金额（元）
[7 empty] | 综合单价 |  | 综合合价 | 其中
暂估价
措施项目
21 | 031302007001 | 高层施工增加 |  |  | 项 | 1
22 | 031301017001 | 脚手架搭拆费 |  |  | 项 | 1
单价措施合计
本页小计
合 计
注：为计取规费等的使用，可在表中增设其中：“定额人工费”。
表—08

## 表-11 总价措施项目清单与计价表 (2)
总价措施项目清单与计价表
工程名称：内科楼食堂装修工程-机电工程-接待房 |  |  |  |  | 标段： |  |  | 第 1 页 共 2 页
序号 | 项目编码 | 项目名称 | 计算基础 | 费率 (%) |  | 金额 (元) | 调整费率 (%) |  | 调整后金额 (元) | 备注
1 | LSSGCSF00001 | 绿色施工安全防护措施费 | 分部分项人工费+分部分项机具费 | 35.77 | [5 empty] | 以分部分项的人工费与施工机具费之和为计算基础，费率35.77%
2 | 031301010001 | 安装与生产同时进行增加费用 | 分部分项人工费 | 0 | [5 empty] | 按人工费的10%计算
3 | 031301011001 | 在有害身体健康环境中施工增加费 | 分部分项人工费 | 0 | [5 empty] | 按人工费的10%计算
4 | TSSGBWZJF001 | 在地下（暗）室、设备及大口径管道内等特殊施工部位进行施工增加费 |  | 30 | [5 empty] | 按该部分人工费的30%计算
5 | 粤031302008001 | 赶工措施费 | 分部分项人工费+分部分项机具费 | 0 | [5 empty] | 赶工措施费=（1-δ）*分部分项（人工费+施工机具费）*0.344 （0.8≤δ＜1 式中：δ=合同工期/定额工期）
6 | 031302002001 | 夜间施工增加费 |  | 20 | [5 empty] | 按其夜间施工项目人工费的20%计算
7 | JTGRSGZJF001 | 交通干扰工程施工增加费 |  | 10 | [5 empty] | 按在市政道路上施工项目人工费的10%计算
8 | 粤031302009001 | 文明工地增加费 | 分部分项人工费+分部分项机具费 | 0 | [5 empty] | 以分部分项的人工费与施工机具费之和为计算基础；市级文明工地1.00%；省级文明工地2.00%
9 | DXGXJCJXF001 | 地下管线交叉降效费 | [7 empty] | 按实际发生或经批准的施工方案计算
编制人（造价人员）： |  |  |  |  | 复核人（造价工程师）：
表-11
总价措施项目清单与计价表
工程名称：内科楼食堂装修工程-机电工程-接待房 |  |  |  |  | 标段： |  |  | 第 2 页 共 2 页
序号 | 项目编码 | 项目名称 | 计算基础 | 费率 (%) |  | 金额 (元) | 调整费率 (%) |  | 调整后金额 (元) | 备注
10 | QTFY00000001 | 其他费用 | [7 empty] | 按实际发生或经批准的施工组织设计方案计算
合 计
编制人（造价人员）： |  |  |  |  | 复核人（造价工程师）：
表-11

## 表-12 其他项目清单与计价汇总表 (2)
其他项目清单与计价汇总表
工程名称：内科楼食堂装修工程-机电工程-接待房 |  |  | 标段： |  | 第 1 页 共 1 页
序号 | 项目名称 | 金额（元） |  | 结算金额（元） |  | 备注
1 | 暂列金额 | 2090.27 |  |  |  | 明细详见表-12-1
2 | 暂估价 | 0.00
2.1 | 材料暂估价 | — |  |  |  | 明细详见表-12-2
2.2 | 专业工程暂估价 | 0.00 |  |  |  | 明细详见表-12-3
3 | 计日工 |  |  |  |  | 明细详见表-12-4
4 | 总承包服务费 |  |  |  |  | 明细详见表-12-5
5 | 预算包干费
6 | 工程优质费
7 | 概算幅度差
8 | 现场签证费用
9 | 索赔费用
10 | 其他费用
合 计 | [5 empty] | —
注：材料（工程设备）暂估单价进入清单项目综合单价，此处不汇总。
表—12

## 表-12-1 暂列金额表 (2)
暂列金额明细表
工程名称：内科楼食堂装修工程-机电工程-接待房 |  |  | 标段： |  | 第 1 页 共 1 页
序号 | 名称 | 计量单位 |  | 暂定金额（元） |  | 备注
1 | 暂列金额 |  |  | 2090.27
合 计 |  |  |  | 2090.27 |  | —
注：此表由招标人填写，如不能详列，也可只列暂列金额总额，投标人应将上述暂列金额计入投标总价中。
表—12—1

## 表-13 规费、税金项目清单与计价表 (2)
规费、税金项目清单与计价表
工程名称：内科楼食堂装修工程-机电工程-接待房 |  |  | 标段： |  | 第 1 页 共 1 页
序号 | 项目名称 | 计算基础 | 计算基数 | 计算费率 (%) |  | 金额(元)
1 | 增值税销项税额 | 分部分项合计+措施合计+其他项目 |  | 9
合 计
编制人（造价人员）： |  |  | 复核人（造价工程师）：
表—13