## 表-04 单位工程招标控制价汇总表
单位工程汇总表
工程名称：南方医科大学第三附属医院新住院大楼热水系统改造工程 |  | 标段： |  | 第 1 页 共 1 页
序号 | 汇总内容 |  | 金额:(元) |  | 其中：暂估价(元)
1 | 分部分项合计
1.1 | 拆除部分
1.2 | 给水部分
1.3 | 电气部分
1.4 | 弱电部分
1.5 | 暖通部分
2 | 措施合计
2.1 | 绿色施工安全防护措施费
2.2 | 其他措施费
3 | 其他项目
3.1 | 暂列金额
3.2 | 暂估价
3.3 | 计日工
3.4 | 总承包服务费
3.5 | 预算包干费
3.6 | 工程优质费
3.7 | 概算幅度差
3.8 | 索赔费用
3.9 | 现场签证费用
3.10 | 其他费用
4 | 税前工程造价
5 | 增值税销项税额
6 | 总造价
7 | 人工费
合计=1+2+3+5
注：本表适用于单位工程招标控制价或投标报价的汇总，如无单位工程划分，单项工程也使用本表汇总
表—04

## 表-08 分部分项工程和单价措施项目清单与计价表
分部分项工程和单价措施项目清单与计价表
工程名称：南方医科大学第三附属医院新住院大楼热水系统改造工程 |  |  |  | 标段： |  |  |  | 第 1 页 共 13 页
序号 | 项目编码 | 项目名称 | 项目特征描述 |  | 计量单位 | 工程量 | 金额（元）
[7 empty] | 综合单价 |  | 综合合价 | 其中
暂估价
拆除部分
1 | 030109011001 | 拆除泵、管道、阀门、线管、电线、配电箱等所有需更换内容 | 1.名称:拆除泵、管道、阀门、线管、电线、配电箱、元器件等所有需更换内容 2.拆除、清理、堆放、材料移交给业主 3.此费用单项包干，结算不做调整 4.其他:按设计图纸及施工规范要求综合考虑 |  | 项 | 1
拆除部分合计
给水部分
2 | 030211003001 | 热循环泵：Q=45l/s,H=15m,N=15Kw | 1.名称:热循环泵：Q=45l/s,H=15m,N=15Kw 2.本体和配件安装,减震垫(器)、支架制作、安装、除锈、刷油等 3.电机检查接线及调试 4.其他:按设计图纸及施工规范要求综合考虑 |  | 台 | 2
3 | 030211003002 | 回水循环泵：Q=18m3/h,H=15m,N=1.1KW | 1.名称:回水循环泵：Q=18m3/h,H=15m,N=1.1KW 2.本体和配件安装,减震垫(器)、支架制作、安装、除锈、刷油等 3.电机检查接线及调试 4.其他:按设计图纸及施工规范要求综合考虑 |  | 台 | 6
4 | 030211003003 | 空气源热泵 单台制热量95KW | 1.名称:空气源热泵 单台制热量95KW 2.本体和配件安装,减震垫(器)、支架制作、安装、除锈、刷油等 3.电机检查接线及调试 4.其他:按设计图纸及施工规范要求综合考虑 |  | 台 | 3
5 | 031006011001 | 紫外线消毒器 | 1.名称:紫外线消毒器 2.其他:按设计图纸、施工规范要求综合考虑 |  | 台 | 2
本页小计
注：为计取规费等的使用，可在表中增设其中：“定额人工费”。
表—08
分部分项工程和单价措施项目清单与计价表
工程名称：南方医科大学第三附属医院新住院大楼热水系统改造工程 |  |  |  | 标段： |  |  |  | 第 2 页 共 13 页
序号 | 项目编码 | 项目名称 | 项目特征描述 |  | 计量单位 | 工程量 | 金额（元）
[7 empty] | 综合单价 |  | 综合合价 | 其中
暂估价
6 | 031001003008 | 给水薄壁不锈钢管DN32 | 1.名称:给水薄壁不锈钢管 2.材质、规格:DN32 3.连接形式:按设计要求 4.管道及管件安装 5.保温材质:发泡橡塑隔热保温材料，30mm厚 6.压力试验及吹、洗设计要求:水压试验、水冲洗 7.其他:按设计图纸、施工规范要求综合考虑 |  | m | 5
7 | 031001003009 | 给水薄壁不锈钢管DN50 | 1.名称:给水薄壁不锈钢管 2.材质、规格:DN50 3.连接形式:按设计要求 4.管道及管件安装 5.保温材质:发泡橡塑隔热保温材料，30mm厚 6.压力试验及吹、洗设计要求:水压试验、水冲洗 7.其他:按设计图纸、施工规范要求综合考虑 |  | m | 51
8 | 031001003010 | 给水薄壁不锈钢管DN65 | 1.名称:给水薄壁不锈钢管 2.材质、规格:DN65 3.连接形式:按设计要求 4.管道及管件安装 5.保温材质:发泡橡塑隔热保温材料，40mm厚 6.压力试验及吹、洗设计要求:水压试验、水冲洗 7.其他:按设计图纸、施工规范要求综合考虑 |  | m | 38
9 | 031001003011 | 给水薄壁不锈钢管DN80 | 1.名称:给水薄壁不锈钢管 2.材质、规格:DN80 3.连接形式:按设计要求 4.管道及管件安装 5.保温材质:发泡橡塑隔热保温材料，40mm厚 6.压力试验及吹、洗设计要求:水压试验、水冲洗 7.其他:按设计图纸、施工规范要求综合考虑 |  | m | 7
本页小计
注：为计取规费等的使用，可在表中增设其中：“定额人工费”。
表—08
分部分项工程和单价措施项目清单与计价表
工程名称：南方医科大学第三附属医院新住院大楼热水系统改造工程 |  |  |  | 标段： |  |  |  | 第 3 页 共 13 页
序号 | 项目编码 | 项目名称 | 项目特征描述 |  | 计量单位 | 工程量 | 金额（元）
[7 empty] | 综合单价 |  | 综合合价 | 其中
暂估价
10 | 031001003012 | 给水薄壁不锈钢管DN100 | 1.名称:给水薄壁不锈钢管 2.材质、规格:DN100 3.连接形式:按设计要求 4.管道及管件安装 5.保温材质:发泡橡塑隔热保温材料，100mm厚 6.压力试验及吹、洗设计要求:水压试验、水冲洗 7.其他:按设计图纸、施工规范要求综合考虑 |  | m | 97
11 | 031001003013 | 给水薄壁不锈钢管DN200 | 1.名称:给水薄壁不锈钢管 2.材质、规格:DN200 3.连接形式:按设计要求 4.管道及管件安装 5.保温材质:发泡橡塑隔热保温材料，100mm厚 6.压力试验及吹、洗设计要求:水压试验、水冲洗 7.其他:按设计图纸、施工规范要求综合考虑 |  | m | 104
12 | 031001003014 | 给水薄壁不锈钢管DN250 | 1.名称:给水薄壁不锈钢管 2.材质、规格:DN250 3.连接形式:按设计要求 4.管道及管件安装 5.保温材质:发泡橡塑隔热保温材料，100mm厚 6.压力试验及吹、洗设计要求:水压试验、水冲洗 7.其他:按设计图纸、施工规范要求综合考虑 |  | m | 3
13 | 031002001001 | 管道支吊架 | 1.名称:管道支吊架 2.油漆:调和漆、红丹防锈漆 第一遍、第二遍 3.其他:按设计图纸、施工规范要求综合考虑 |  | kg | 120
14 | 031003003007 | 闸阀DN50 | 1.类型:闸阀 2.规格、压力等级:DN50 3.连接方式：法兰连接 4.其他:按设计图纸、施工规范要求综合考虑 |  | 个 | 9
本页小计
注：为计取规费等的使用，可在表中增设其中：“定额人工费”。
表—08
分部分项工程和单价措施项目清单与计价表
工程名称：南方医科大学第三附属医院新住院大楼热水系统改造工程 |  |  |  | 标段： |  |  |  | 第 4 页 共 13 页
序号 | 项目编码 | 项目名称 | 项目特征描述 |  | 计量单位 | 工程量 | 金额（元）
[7 empty] | 综合单价 |  | 综合合价 | 其中
暂估价
15 | 031003003008 | 闸阀DN65 | 1.类型:闸阀 2.规格、压力等级:DN65 3.连接方式：法兰连接 4.其他:按设计图纸、施工规范要求综合考虑 |  | 个 | 6
16 | 031003003009 | 闸阀DN100 | 1.类型:闸阀 2.规格、压力等级:DN100 3.连接方式：法兰连接 4.其他:按设计图纸、施工规范要求综合考虑 |  | 个 | 13
17 | 031003003010 | 闸阀DN200 | 1.类型:闸阀 2.规格、压力等级:DN200 3.连接方式：法兰连接 4.其他:按设计图纸、施工规范要求综合考虑 |  | 个 | 6
18 | 031003003011 | 闸阀DN250 | 1.类型:闸阀 2.规格、压力等级:DN250 3.连接方式：法兰连接 4.其他:按设计图纸、施工规范要求综合考虑 |  | 个 | 1
19 | 031003003012 | 止回阀DN50 | 1.类型:止回阀 2.规格、压力等级:DN50 3.连接方式：法兰连接 4.其他:按设计图纸、施工规范要求综合考虑 |  | 个 | 6
20 | 031003003013 | 止回阀DN100 | 1.类型:止回阀 2.规格、压力等级:DN100 3.连接方式：法兰连接 4.其他:按设计图纸、施工规范要求综合考虑 |  | 个 | 1
21 | 031003003014 | 止回阀DN200 | 1.类型:止回阀 2.规格、压力等级:DN200 3.连接方式：法兰连接 4.其他:按设计图纸、施工规范要求综合考虑 |  | 个 | 6
22 | 031003010003 | 可曲挠橡胶接头DN50 | 1.材质:可曲挠橡胶接头 2.规格:DN50 3.其他:按设计图纸、施工规范要求综合考虑 |  | 个 | 12
本页小计
注：为计取规费等的使用，可在表中增设其中：“定额人工费”。
表—08
分部分项工程和单价措施项目清单与计价表
工程名称：南方医科大学第三附属医院新住院大楼热水系统改造工程 |  |  |  | 标段： |  |  |  | 第 5 页 共 13 页
序号 | 项目编码 | 项目名称 | 项目特征描述 |  | 计量单位 | 工程量 | 金额（元）
[7 empty] | 综合单价 |  | 综合合价 | 其中
暂估价
23 | 031003010004 | 可曲挠橡胶接头DN65 | 1.材质:可曲挠橡胶接头 2.规格:DN65 3.其他:按设计图纸、施工规范要求综合考虑 |  | 个 | 6
24 | 031003010005 | 可曲挠橡胶接头DN100 | 1.材质:可曲挠橡胶接头 2.规格:DN100 3.其他:按设计图纸、施工规范要求综合考虑 |  | 个 | 12
25 | 031003010006 | 可曲挠橡胶接头DN200 | 1.材质:可曲挠橡胶接头 2.规格:DN200 3.其他:按设计图纸、施工规范要求综合考虑 |  | 个 | 4
26 | 031003008002 | Y型过滤器DN50 | 1.名称:Y型过滤器 2..规格、压力等级:DN50 3.连接形式:法兰连接 4.其他:按设计图纸、施工规范要求综合考虑 |  | 个 | 6
27 | 031003008003 | Y型过滤器DN200 | 1.名称:Y型过滤器 2..规格、压力等级:DN200 3.连接形式:法兰连接 4.其他:按设计图纸、施工规范要求综合考虑 |  | 个 | 2
28 | 031003010007 | 不锈钢波纹管DN200 | 1.名称:不锈钢波纹管 2..规格、压力等级:DN200 3.连接形式:法兰连接 4.其他:按设计图纸、施工规范要求综合考虑 |  | 个 | 2
29 | 031003013001 | 水表组（含止回阀+闸阀）DN32 | 1.类型:水表组（含止回阀+闸阀） 2.规格、压力等级:DN32 3.连接方式：螺纹连接 4.其他:按设计图纸、施工规范要求综合考虑 |  | 组 | 2
30 | 031003013002 | 水表组（含止回阀+闸阀）DN50 | 1.类型:水表组（含止回阀+闸阀） 2.规格、压力等级:DN50 3.连接方式：螺纹连接 4.其他:按设计图纸、施工规范要求综合考虑 |  | 组 | 11
本页小计
注：为计取规费等的使用，可在表中增设其中：“定额人工费”。
表—08
分部分项工程和单价措施项目清单与计价表
工程名称：南方医科大学第三附属医院新住院大楼热水系统改造工程 |  |  |  | 标段： |  |  |  | 第 6 页 共 13 页
序号 | 项目编码 | 项目名称 | 项目特征描述 |  | 计量单位 | 工程量 | 金额（元）
[7 empty] | 综合单价 |  | 综合合价 | 其中
暂估价
31 | 030601002002 | 压力表 | 1.名称:压力表 2.其他:按设计图纸、施工规范要求综合考虑 |  | 台 | 28
32 | 031208007001 | 防潮层、保护层 | 1.材料:铝箔保护层 2.其他:按设计图纸、施工规范要求综合考虑 |  | m2 | 25
33 | 011615001001 | 不锈钢水箱开孔 | 1.不锈钢水箱开孔 2.其他:按设计图纸、施工规范要求综合考虑 |  | 个 | 7
34 | 031009001003 | 热水工程系统调试、试运行 | 1.热水工程系统调试、试运行 2.其他:按设计图纸、施工规范要求综合考虑 |  | 系统 | 1
给水部分合计
电气部分
35 | 030404019001 | MB2-C16A/1P | 1.规格、型号:MB2-C16A/1P 2.其他:按设计图纸、施工规范要求综合考虑 |  | 个 | 1
36 | 030404019004 | MB1L-C16A/2P/0.03A | 1.规格、型号:MB1L-C16A/2P/0.03A 2.其他:按设计图纸、施工规范要求综合考虑 |  | 个 | 1
37 | 030404019003 | MB60-100/3P-40A | 1.规格、型号:MB60-100/3P-40A 2.其他:按设计图纸、施工规范要求综合考虑 |  | 个 | 1
38 | 030404019002 | MB60-500/3P-500A | 1.规格、型号:MB60-500/3P-500A 2.其他:按设计图纸、施工规范要求综合考虑 |  | 个 | 1
39 | 030404016002 | KZG5 热水循环水泵控制箱 | 1.名称:KZG5 热水循环水泵控制箱 2.规格:按图纸要求 3.包含基础型钢制作安装、箱体安装、接地、单机调试、接线等相关费用 4.配电箱应按设计图纸考虑及预留安装电源监控、漏电报警等其他系统模块的位置 5.其他:按设计图纸、施工规范要求综合考虑 |  | 台 | 1
本页小计
注：为计取规费等的使用，可在表中增设其中：“定额人工费”。
表—08
分部分项工程和单价措施项目清单与计价表
工程名称：南方医科大学第三附属医院新住院大楼热水系统改造工程 |  |  |  | 标段： |  |  |  | 第 7 页 共 13 页
序号 | 项目编码 | 项目名称 | 项目特征描述 |  | 计量单位 | 工程量 | 金额（元）
[7 empty] | 综合单价 |  | 综合合价 | 其中
暂估价
40 | 030404016003 | R-SBAP空气源热泵控制箱 | 1.名称:R-SBAP空气源热泵控制箱 2.规格:按图纸要求 3.包含基础型钢制作安装、箱体安装、接地、单机调试、接线等相关费用 4.配电箱应按设计图纸考虑及预留安装电源监控、漏电报警等其他系统模块的位置 5.其他:按设计图纸、施工规范要求综合考虑 |  | 台 | 1
41 | 030411003001 | 防水金属桥架 CT100X100 | 1.名称及规格:防水金属桥架 CT100X100 2.包含桥架及附件、配件安装、支（吊）架制作安装、除锈、刷油、接地、防火堵洞、刷防火漆等相关费用 3.其他:按设计图纸、施工规范要求综合考虑 |  | m | 30.02
42 | 030411001001 | 配管 SC20 | 1.名称及规格:镀锌电线管JDG20 2.敷设方式:综合考虑 3.包含管道敷设、穿线用牵引铁线、砼结构内的管道预埋施工、于砖墙或有找平层的地面上开刨槽、砖墙开孔、修补、配件及管件安装、支吊架制作安装、接线盒（箱）安装、防腐油漆、标识、接地等相关费用 4.其他:按设计图纸、施工规范要求综合考虑 |  | m | 22.22
本页小计
注：为计取规费等的使用，可在表中增设其中：“定额人工费”。
表—08
分部分项工程和单价措施项目清单与计价表
工程名称：南方医科大学第三附属医院新住院大楼热水系统改造工程 |  |  |  | 标段： |  |  |  | 第 8 页 共 13 页
序号 | 项目编码 | 项目名称 | 项目特征描述 |  | 计量单位 | 工程量 | 金额（元）
[7 empty] | 综合单价 |  | 综合合价 | 其中
暂估价
43 | 030411001002 | 配管 SC25 | 1.名称及规格:镀锌电线管JDG25 2.敷设方式:综合考虑 3.包含管道敷设、穿线用牵引铁线、砼结构内的管道预埋施工、于砖墙或有找平层的地面上开刨槽、砖墙开孔、修补、配件及管件安装、支吊架制作安装、接线盒（箱）安装、防腐油漆、标识、接地等相关费用 4.其他:按设计图纸、施工规范要求综合考虑 |  | m | 19.15
44 | 030411001003 | 配管 SC50 | 1.名称及规格:镀锌电线管JDG50 2.敷设方式:综合考虑 3.包含管道敷设、穿线用牵引铁线、砼结构内的管道预埋施工、于砖墙或有找平层的地面上开刨槽、砖墙开孔、修补、配件及管件安装、支吊架制作安装、接线盒（箱）安装、防腐油漆、标识、接地等相关费用 4.其他:按设计图纸、施工规范要求综合考虑 |  | m | 45.02
45 | 030408001001 | 电力电缆 WDZB1-YJY-4x2.5 | 1.名称及规格:电力电缆 WDZB1-YJY-4x2.5 2.敷设方式:综合考虑 3.包含揭（盖）盖板、电缆敷设、电缆头（含中间接头、T接箱等）制作及安装、电缆T接箱的制作安装、连接体、接地、试压、测试、防火堵洞、电缆防护、电缆防火隔板、电缆防火涂料、单体调试、电缆穿刺线夹制作及安装、电缆标识牌等相关费用 4.其他:按设计图纸、施工规范要求综合考虑 |  | m | 70.55
本页小计
注：为计取规费等的使用，可在表中增设其中：“定额人工费”。
表—08
分部分项工程和单价措施项目清单与计价表
工程名称：南方医科大学第三附属医院新住院大楼热水系统改造工程 |  |  |  | 标段： |  |  |  | 第 9 页 共 13 页
序号 | 项目编码 | 项目名称 | 项目特征描述 |  | 计量单位 | 工程量 | 金额（元）
[7 empty] | 综合单价 |  | 综合合价 | 其中
暂估价
46 | 030408001002 | 电力电缆 WDZB1-YJY-4x10 | 1.名称及规格:电力电缆 WDZB1-YJY-4x10 2.敷设方式:综合考虑 3.包含揭（盖）盖板、电缆敷设、电缆头（含中间接头、T接箱等）制作及安装、电缆T接箱的制作安装、连接体、接地、试压、测试、防火堵洞、电缆防护、电缆防火隔板、电缆防火涂料、单体调试、电缆穿刺线夹制作及安装、电缆标识牌等相关费用 4.其他:按设计图纸、施工规范要求综合考虑 |  | m | 110.25
47 | 030408001003 | 电力电缆 WDZB1-YJY-4x16 | 1.名称及规格:电力电缆 WDZB1-YJY-4x16 2.敷设方式:综合考虑 3.包含揭（盖）盖板、电缆敷设、电缆头（含中间接头、T接箱等）制作及安装、电缆T接箱的制作安装、连接体、接地、试压、测试、防火堵洞、电缆防护、电缆防火隔板、电缆防火涂料、单体调试、电缆穿刺线夹制作及安装、电缆标识牌等相关费用 4.其他:按设计图纸、施工规范要求综合考虑 |  | m | 56.23
48 | 030408001004 | 电力电缆 WDZ-YJY-4X95+1x50 | 1.名称及规格:电力电缆 WDZ-YJY-4X95+1x50 2.敷设方式:综合考虑 3.包含揭（盖）盖板、电缆敷设、电缆头（含中间接头、T接箱等）制作及安装、电缆T接箱的制作安装、连接体、接地、试压、测试、防火堵洞、电缆防护、电缆防火隔板、电缆防火涂料、单体调试、电缆穿刺线夹制作及安装、电缆标识牌等相关费用 4.其他:按设计图纸、施工规范要求综合考虑 |  | m | 36.45
本页小计
注：为计取规费等的使用，可在表中增设其中：“定额人工费”。
表—08
分部分项工程和单价措施项目清单与计价表
工程名称：南方医科大学第三附属医院新住院大楼热水系统改造工程 |  |  |  | 标段： |  |  |  | 第 10 页 共 13 页
序号 | 项目编码 | 项目名称 | 项目特征描述 |  | 计量单位 | 工程量 | 金额（元）
[7 empty] | 综合单价 |  | 综合合价 | 其中
暂估价
49 | 030408001005 | 电力电缆 WDZB1-YJY-5x10 | 1.名称及规格:电力电缆 WDZB1-YJY-5x10 2.敷设方式:综合考虑 3.包含揭（盖）盖板、电缆敷设、电缆头（含中间接头、T接箱等）制作及安装、电缆T接箱的制作安装、连接体、接地、试压、测试、防火堵洞、电缆防护、电缆防火隔板、电缆防火涂料、单体调试、电缆穿刺线夹制作及安装、电缆标识牌等相关费用 4.其他:按设计图纸、施工规范要求综合考虑 |  | m | 9.12
50 | 030411004001 | 配线 WDZB1-BYJ-2.5 | 1.名称及规格:电线 WDZB1-BYJ-2.5 2.敷设方式：综合考虑 3.包含支持体（夹板、绝缘子、街码等）安装、配线、管内穿线、线槽配线、焊、压接线端子、接地等费用 4.其他:按设计图纸、施工规范要求综合考虑 |  | m | 160.66
51 | 030411004002 | 配线 WDZB1-BYJ-1.5 | 1.名称及规格:电线 WDZB1-BYJ-1.5 2.敷设方式：综合考虑 3.包含支持体（夹板、绝缘子、街码等）安装、配线、管内穿线、线槽配线、焊、压接线端子、接地等费用 4.其他:按设计图纸、施工规范要求综合考虑 |  | m | 162.25
52 | 030414002001 | 送配电装置系统 | 1.送配电装置系统调试 (综合) 2.电压等级:1kV 3.其他:按设计图纸、施工规范要求综合考虑 |  | 系统 | 1
电气部分合计
弱电部分
本页小计
注：为计取规费等的使用，可在表中增设其中：“定额人工费”。
表—08
分部分项工程和单价措施项目清单与计价表
工程名称：南方医科大学第三附属医院新住院大楼热水系统改造工程 |  |  |  | 标段： |  |  |  | 第 11 页 共 13 页
序号 | 项目编码 | 项目名称 | 项目特征描述 |  | 计量单位 | 工程量 | 金额（元）
[7 empty] | 综合单价 |  | 综合合价 | 其中
暂估价
53 | 030404016004 | DDC-WF-5箱 | 1.名称:DDC-WF-5箱 2.规格:按图纸要求 3.包含基础型钢制作安装、箱体安装、接地、单机调试、接线等相关费用 4.配电箱应按设计图纸考虑及预留安装电源监控、漏电报警等其他系统模块的位置 5.其他:按设计图纸、施工规范要求综合考虑 |  | 台 | 1
54 | 030411001004 | 配管 MT20 | 1.名称及规格:镀锌电线管 MT20 2.敷设方式:综合考虑 3.包含管道敷设、穿线用牵引铁线、砼结构内的管道预埋施工、于砖墙或有找平层的地面上开刨槽、砖墙开孔、修补、配件及管件安装、支吊架制作安装、接线盒（箱）安装、防腐油漆、标识、接地等相关费用 4.其他:按设计图纸、施工规范要求综合考虑 |  | m | 243.9
55 | 030411004003 | 联网型温控面板通讯线:ZR-RVVP-2x1.0 | 1.名称及规格:联网型温控面板通讯线:ZR-RVVP-2x1.0 2.敷设方式：综合考虑 3.包含支持体（夹板、绝缘子、街码等）安装、配线、管内穿线、线槽配线、焊、压接线端子、接地等费用 4.其他:按设计图纸、施工规范要求综合考虑 |  | m | 257.4
56 | 030411004004 | 通讯总线:TCP/IP | 1.名称及规格:通讯总线:TCP/IP 2.敷设方式：综合考虑 3.包含支持体（夹板、绝缘子、街码等）安装、配线、管内穿线、线槽配线、焊、压接线端子、接地等费用 4.其他:按设计图纸、施工规范要求综合考虑 |  | m | 22
本页小计
注：为计取规费等的使用，可在表中增设其中：“定额人工费”。
表—08
分部分项工程和单价措施项目清单与计价表
工程名称：南方医科大学第三附属医院新住院大楼热水系统改造工程 |  |  |  | 标段： |  |  |  | 第 12 页 共 13 页
序号 | 项目编码 | 项目名称 | 项目特征描述 |  | 计量单位 | 工程量 | 金额（元）
[7 empty] | 综合单价 |  | 综合合价 | 其中
暂估价
57 | 030411004005 | I/O输入输出线缆 | 1.名称及规格:I/O输入输出线缆 2.敷设方式：综合考虑 3.包含支持体（夹板、绝缘子、街码等）安装、配线、管内穿线、线槽配线、焊、压接线端子、接地等费用 4.其他:按设计图纸、施工规范要求综合考虑 |  | m | 225
58 | 030503006001 | 温度传感器 | 1.名称:温度传感器 2.其他:按设计图纸、施工规范要求综合考虑 |  | 个 | 7
59 | 粤030503018001 | 智能化系统调试、试运行 | 1.名称:智能化系统调试、试运行 2.其他:按设计图纸、施工规范要求综合考虑 |  | 系统 | 1
弱电部分合计
暖通部分
60 | 031001001001 | 镀锌钢管 DN32 | 1.名称:镀锌钢管 2.规格、压力等级: DN32 3.连接形式:螺纹连接 4.管道及管件安装 5.保温材质:难燃B级发泡闭孔橡塑保温材料，25mm 6.压力试验及吹、洗设计要求:按设计要求 7.其他:按设计图纸、施工规范要求综合考虑 |  | m | 16.4
61 | 031003003015 | 闸阀DN32 | 1.类型:闸阀 2.规格、压力等级:DN32 3.连接方式：法兰连接 4.其他:按设计图纸、施工规范要求综合考虑 |  | 个 | 4
62 | 031002001002 | 管道支吊架 | 1.名称:管道支吊架 2.油漆:调和漆、红丹防锈漆 第一遍、第二遍 3.其他:按设计图纸、施工规范要求综合考虑 |  | kg | 20
63 | 031009001002 | 暖通工程系统调试、试运行 | 1.暖通工程系统调试、试运行 2.其他:按设计图纸、施工规范要求综合考虑 |  | 系统 | 1
本页小计
注：为计取规费等的使用，可在表中增设其中：“定额人工费”。
表—08
分部分项工程和单价措施项目清单与计价表
工程名称：南方医科大学第三附属医院新住院大楼热水系统改造工程 |  |  |  | 标段： |  |  |  | 第 13 页 共 13 页
序号 | 项目编码 | 项目名称 | 项目特征描述 |  | 计量单位 | 工程量 | 金额（元）
[7 empty] | 综合单价 |  | 综合合价 | 其中
暂估价
暖通部分合计
分部分项合计
措施项目
64 | 031302007001 | 高层施工增加 |  |  | 项 | 1
65 | 031301017001 | 脚手架搭拆费 |  |  | 项 | 1
单价措施合计
本页小计
合 计
注：为计取规费等的使用，可在表中增设其中：“定额人工费”。
表—08

## 表-09 综合单价分析表
综合单价分析表
工程名称：南方医科大学第三附属医院新住院大楼热水系统改造工程 | [6 empty] | 标段： |  |  |  | 第 页 共 页
项目编码 |  |  |  | 项目名称 |  |  |  |  | 计量单位 |  |  | 工程量
清单综合单价组成明细
定额编号 | 定额项目名称 | 定额 单位 | 数量 | 单价 |  |  |  |  | 合价
|  |  |  | 人工费 | 材料费 | 机具费 |  | 管理费 和利润 | 人工费 | 材料费 |  | 机具费 | 管理费 和利润
人工单价 |  | 小计
元/工日 |  | 未计价材料费
清单项目综合单价
材 料 费 明 细 | 主要材料名称、规格、型号 |  |  |  |  | 单位 |  | 数量 | 单价（元） | 合价（元） |  | 暂估单价 （元） | 暂估合价 （元）
| 其他材料费 | [7 empty] | - |  |  | -
| 材料费小计 | [7 empty] | - |  |  | -
表-09

## 表-11 总价措施项目清单与计价表
总价措施项目清单与计价表
工程名称：南方医科大学第三附属医院新住院大楼热水系统改造工程 |  |  |  |  | 标段： |  |  | 第 1 页 共 1 页
序号 | 项目编码 | 项目名称 | 计算基础 | 费率 (%) |  | 金额 (元) | 调整费率 (%) |  | 调整后金额 (元) | 备注
1 | LSSGCSF00001 | 绿色施工安全防护措施费 | [7 empty] | 以分部分项的人工费与施工机具费之和为计算基础，费率35.77%
合 计
表-11

## 表-12 其他项目清单与计价汇总表
其他项目清单与计价汇总表
工程名称：南方医科大学第三附属医院新住院大楼热水系统改造工程 |  |  | 标段： |  | 第 1 页 共 1 页
序号 | 项目名称 | 金额（元） |  | 结算金额（元） |  | 备注
1 | 暂列金额 | 52010.03 |  |  |  | 明细详见表-12-1
2 | 暂估价 | 0.00
2.1 | 材料暂估价 | — |  |  |  | 明细详见表-12-2
2.2 | 专业工程暂估价 | 0.00 |  |  |  | 明细详见表-12-3
3 | 计日工 |  |  |  |  | 明细详见表-12-4
4 | 总承包服务费 |  |  |  |  | 明细详见表-12-5
5 | 预算包干费
6 | 工程优质费
7 | 概算幅度差
8 | 现场签证费用
9 | 索赔费用
10 | 其他费用
合 计 | [5 empty] | —
注：材料（工程设备）暂估单价进入清单项目综合单价，此处不汇总。
表—12

## 表-12-1 暂列金额表
暂列金额明细表
工程名称：南方医科大学第三附属医院新住院大楼热水系统改造工程 |  |  | 标段： |  | 第 1 页 共 1 页
序号 | 名称 | 计量单位 |  | 暂定金额（元） |  | 备注
1 | 暂列金额 | 元 |  | 52010.03
合 计 |  |  |  | 52010.03 |  | —
注：此表由招标人填写，如不能详列，也可只列暂列金额总额，投标人应将上述暂列金额计入投标总价中。
表—12—1

## 表-13 规费、税金项目清单与计价表
规费、税金项目清单与计价表
工程名称：南方医科大学第三附属医院新住院大楼热水系统改造工程 |  |  | 标段： |  | 第 1 页 共 1 页
序号 | 项目名称 | 计算基础 | 计算基数 | 计算费率 (%) |  | 金额(元)
1 | 增值税销项税额 | 分部分项合计+措施合计+其他项目
合 计
表—13