## 基础模型
常规科研设备清单
序号 | 设备名称 | 分类 | 基本需求 | 单位 | 数量
1 | 热重分析仪 | 科研 | 用于研究晶体性质的变化，如熔化、蒸发、升华和吸附等物质的物理现象；研究物质的热稳定性、分解过程、脱水、解离、氧化、还原、成份的定量分析、添加剂与填充剂影响、水份与挥发物、反应动力学等化学现象。 | 台 | 1
2 | 冻干机 | 科研 | 冷冻干燥系统主要应用于生物样品及、化学样品、环境样品（泥土）类样品保证其有效生物活性所采用的干燥。 -105℃冷阱体积≥10L，集冰量≥4.5L，除水能力≥2.5L/24小时 | 台 | 1
3 | 挤出器 | 科研 | 通过压缩空气，将脂质体的物料通过一个PC的耐压膜片组， 从而达到一定的粒径范围。 处理量：5-50ML/次；最大压力：600PSI | 台 | 1
4 | 单电极在体电生理系统 | 科研 | 用于大小鼠刺激和记录；清醒自由活动和麻醉均可；可用于脊髓，脑部等单通道或刺激 | 台 | 1
5 | 4度冷冻离心机 | 科研 | 实验预处理，离心组织、细胞等样本。实验室目前仅有一台还未到货，两边实验室均需采购 | 台 | 2
6 | 制冰机 | 科研 | 垂直电泳转模时需要，用于降温 | 台 | 1
7 | 冰冻切片机 | 科研 | 用于手术中新鲜组织固定后切片 | 台 | 1
8 | 正置显微镜 | 科研 | 用于组织、细胞、细菌等等微观物质的观察 | 台 | 4
9 | 倒置显微镜 | 科研 | 用于组织、细胞、细菌等等微观物质的观察 | 台 | 2
10 | 电动助吸器 | 科研 | 适用于细胞培养实验室。移液体积范围：0.1-100 mL，吸嘴和适配器要求可高温高压灭菌。 | 台 | 1
11 | 移液器 | 科研 | 四位数字放大体积显示，含密度调节功能，可整支高温高压灭菌。 0.5-10、10-100、2-20、20-200、100-1000微升各10支 | 套 | 50
12 | 尘埃粒子计数器 | 科研 | 适用于洁净环境监控悬浮粒子检测。流量为100L/min的粒子计数器至少能够计数粒径为0.5um的粒子。 | 台 | 1
13 | 浮游菌采样器 | 科研 | 流速≥100 升/分钟，流速精度为±2.5%，单次采样体积≥12000 升 | 台 | 1
14 | 大容量培养箱 | 科研 | 温度控制精度 ±0.1℃，高于室温5℃-60℃。CO2控制精度优于±0.1%。培养箱内可放置细胞转瓶机和水平摇床等相关设备，适合大容量细胞培养。 | 台 | 1
15 | 傅里叶红外光谱仪 | 科研 | 用于常规光谱分析。 光谱范围: 7,800-350 cm-1。 光谱分辨率: 优于0.4cm-1 | 台 | 1
16 | 触屏双足平衡测痛仪 | 科研 | 足平衡测痛仪用于小鼠或大鼠后肢痛觉及炎症的评估。双足平衡测痛技术使动物可以在基本无压力的情况下进行脚爪压力的测试。 | 台 | 1
17 | 高压灭菌器 | 科研 | 实验物品高压灭菌。实验室现有高压锅已使用将近7年，将近报废，急需购置新的高压锅 | 台 | 1
18 | 注射泵 | 科研 | 结合玻璃注射器可用于病毒注射或单次微量给药，用于动物造模； | 台 | 1
19 | 十万分之一天平 | 科研 | 称量试剂药品等 | 台 | 2
20 | 二氧化碳培养箱 | 科研 | 用于各种细胞的培养 | 台 | 2
21 | 台式冷冻离心机（GMP） | 科研 | 用于生物活性物质离心，用于微生物、生化和分子生物学、DNA研究等。 最大离心容量≥4x1000ml。 最大离心力≥25000（xg）。 最高转速≥15000（ rpm）。 | 台 | 1
22 | 小离心机 | 科研 | 收集样本或分离样本 | 台 | 1
23 | 双色多通道光纤记录系统 | 科研 | 采用基因编码的钙离子荧光指示剂来标记特定神经元，通过光纤来记录群体神经元的荧光强度变化来表征神经元整体的活性变。广泛应用于神经退行性疾病、精神情感障碍疾病、疼痛相关研究及神经递质探针的检测。 | 台 | 1
24 | 马弗炉 | 科研 | 最高温度：1200℃（＜30min），长期工作≤1100℃；内部体积≥3L | 台 | 1
25 | 管式电阻炉（1700℃） | 科研 | 最高温度: 1700℃ (<30min)；长期工作温度: 800-1600℃；加热段长度约300mm | 台 | 1
26 | 表面接触仪 | 科研 | 接触角测量范围：0~180度； 接触角测量分辨率：0.01度； 表面张力测量范围（悬滴法）：0.01～2000mN/m（毫牛顿/米）； 配置需求：1.表面接触角仪， 1台； 2.图像采集系统，1部； 3.安装软件的电脑，1台。 | 台 | 1
27 | 808近红外激光器 | 科研 | 功率：0.5-10W；波长：808 nm；光纤芯径： 单模光纤芯径4~9µm | 台 | 1
28 | 近红外成像仪 | 科研 | 红外分辨率：320*240； 探测器分辨率：320 x 240； 热灵敏度：30℃时＜0.03℃ 能出三维热图 | 台 | 1
29 | 定位仪 | 科研 | 用于对神经结构进行定向的注射、刺激、破坏、记录等操作，可用于帕金森氏病动物模型建立，癫痫动物模型建立，脑内肿瘤模型建立，学习记忆，脑内神经干细胞移植，脑缺血等研究 | 台 | 1
30 | 生化培养箱 | 科研 | 细菌的培养 | 台 | 1
31 | 恒温金属浴 | 科研 | 蛋白变性等处理需要.现有两个金属浴每次只能变性15个样本，不能满足学生使用需求 | 台 | 2
32 | 37度烘箱 | 科研 | 组织切片后的烘干 | 台 | 1
33 | 甩片机 | 科研 | 细胞离心甩板混匀实验样本 | 台 | 1
34 | 恒温摇床 | 科研 | 抗体孵育摇匀等 | 台 | 2
35 | 慢速摇床 | 科研 | 抗体孵育摇匀等 | 台 | 2
36 | 二氧化碳培养箱摇床 | 科研 | 细胞胰酶消化混匀使用 | 台 | 1
37 | 麻醉机 | 科研 | 用于动物手术的术前、术中麻醉，吸入式麻醉的方式更加符合动物伦理要求，同时麻醉速度快，麻醉深度稳定可控，术后苏醒快，对动物的生理代谢功能影响更小，使用更加安全可靠。 | 台 | 1
38 | 漩涡震荡器 | 科研 | 混匀试剂细胞液等。细胞房需要添置 | 台 | 2
39 | 吸痰器 | 科研 | 吸取细胞培养废液，细胞传代或冻存时使用 | 台 | 7