## 表-03 单项工程招标控制价汇总表
单项工程招标控制价汇总表
工程名称：3万以下零星工程修缮服务单价 |  |  |  | 第 1 页 共 1 页
序号 | 单位工程名称 | 金额（元） | 其中：（元）
|  |  | 暂估价 |  | 绿色施工安全防护措施费 | 规费
1 | 3万以下零星工程修缮服务单价-土建及装修工程
2 | 3万以下零星工程修缮服务单价-安装工程
3 | 3万以下零星工程修缮服务单价-市政工程
合计
注：本表适用于单项工程招标控制价或投标报价的汇总。暂估价包括分部分项工程中的暂估价和专业工程工程暂估价。
表—03

## 表3-6 分部分项工程计价表
分部分项工程计价表
工程名称：3万以下零星工程修缮服务单价-土建及装修工程 | [5 empty] | 第 1 页 共 47 页
序号 | 项目编码 | 项目名称 | 项目特征描述 | 计量 单位 | 工程数量 |  | 金额（元）
[7 empty] | 综合单价 | 合价
拆除工程
钢筋砼构件拆除
1 | 粤R1-1-22 | 人工单项拆除 现浇钢筋混凝土构件 钢筋砼柱 | 1.现浇钢筋混凝土构件 钢筋砼柱拆除 2.人工单项拆除 | m3 | 1 |  | 774.82 | 774.82
2 | 粤R1-1-23 | 人工单项拆除 现浇钢筋混凝土构件 钢筋砼墙 | 1.现浇钢筋混凝土构件 钢筋砼墙拆除 2.人工单项拆除 | m3 | 1 |  | 486.24 | 486.24
3 | 粤R1-1-24 | 人工单项拆除 现浇钢筋混凝土构件 钢筋砼梁 | 1.现浇钢筋混凝土构件 钢筋砼梁拆除 2.人工单项拆除 | m3 | 1 |  | 677.72 | 677.72
4 | 粤R1-1-25 | 人工单项拆除 现浇钢筋混凝土构件 钢筋砼板 | 1.现浇钢筋混凝土构件 钢筋砼板拆除 2.人工单项拆除 | m3 | 1 |  | 472.68 | 472.68
5 | 粤R1-1-26 | 人工单项拆除 现浇钢筋混凝土构件 钢筋砼楼梯 | 1.现浇钢筋混凝土构件 钢筋砼楼梯拆除 2.人工单项拆除 | m3 | 1 |  | 574.03 | 574.03
6 | 粤R1-1-27 | 人工单项拆除 现浇钢筋混凝土构件 其他钢筋砼构件 | 1.现浇钢筋混凝土构件 其他钢筋砼构件 2.人工单项拆除 | m3 | 1 |  | 577.35 | 577.35
7 | 粤R1-1-28 | 人工单项拆除 预制钢筋混凝土构件 钢筋砼柱 | 1.预制钢筋混凝土构件 钢筋砼柱拆除 2.人工单项拆除 | m3 | 1 |  | 285.4 | 285.4
8 | 粤R1-1-29 | 人工单项拆除 预制钢筋混凝土构件 钢筋砼板 | 1.预制钢筋混凝土构件 钢筋砼柱拆除 2.人工单项拆除 | m3 | 1 |  | 224.88 | 224.88
9 | 粤R1-1-30 | 人工单项拆除 预制钢筋混凝土构件 钢筋砼梁 | 1.预制钢筋混凝土构件 钢筋砼梁拆除 2.人工单项拆除 | m3 | 1 |  | 280.63 | 280.63
10 | 粤R1-1-31 | 人工单项拆除 预制钢筋混凝土构件 钢筋砼墙 | 1.预制钢筋混凝土构件 钢筋砼墙拆除 2.人工单项拆除 | m3 | 1 |  | 302.29 | 302.29
11 | 粤R1-1-32 | 人工单项拆除 预制钢筋混凝土构件 钢筋砼楼梯 | 1.预制钢筋混凝土构件 钢筋砼楼梯拆除 2.人工单项拆除 | m3 | 1 |  | 369.57 | 369.57
12 | 粤R1-1-33 | 人工单项拆除 预制钢筋混凝土构件 其他钢筋砼构件 | 1.预制钢筋混凝土构件 其他钢筋砼构件拆除 2.人工单项拆除 | m3 | 1 |  | 293.41 | 293.41
|  | 分部小计 | [5 empty] | 5319.02
本页小计 | [7 empty] | 5319.02
分部分项工程计价表
工程名称：3万以下零星工程修缮服务单价-土建及装修工程 | [5 empty] | 第 2 页 共 47 页
序号 | 项目编码 | 项目名称 | 项目特征描述 | 计量 单位 | 工程数量 |  | 金额（元）
[7 empty] | 综合单价 | 合价
砖石、砌体拆除
13 | 粤R1-1-34 | 人工单项拆除 砖墙 | 1.砖墙拆除 2.人工单项拆除 | m3 | 1 |  | 112.41 | 112.41
14 | 粤R1-1-35 | 人工单项拆除 砖柱 | 1.砖柱拆除 2.人工单项拆除 | m3 | 1 |  | 152.55 | 152.55
15 | 粤R1-1-36 | 人工单项拆除 石墙柱 | 1.石墙柱拆除 2.人工单项拆除 | m3 | 1 |  | 84.95 | 84.95
16 | 粤R1-1-37 | 人工单项拆除 其他砌体 | 1.其他砌体拆除 2.人工单项拆除 | m3 | 1 |  | 107.52 | 107.52
|  | 分部小计 | [5 empty] | 457.43
隔断拆除
17 | 粤R1-1-38 | 人工单项拆除 隔断(隔墙)拆除 板材(不分材质) | 1.隔断(隔墙)拆除 板材(不分材质)拆除 2.人工单项拆除 | m2 | 1 |  | 5.6 | 5.6
18 | 粤R1-1-39 | 人工单项拆除 隔断(隔墙)拆除 块料(不分材质) | 1.隔断(隔墙)拆除 块料(不分材质)拆除 2.人工单项拆除 | m2 | 1 |  | 8.33 | 8.33
|  | 分部小计 | [5 empty] | 13.93
天棚拆除
19 | 粤R1-1-40 | 人工单项拆除 木龙骨天棚拆除 板条、钢板网 | 1.木龙骨天棚拆除 板条、钢板网拆除 2.人工单项拆除 | m2 | 1 |  | 10.84 | 10.84
20 | 粤R1-1-41 | 人工单项拆除 木龙骨天棚拆除 石膏板 | 1.木龙骨天棚拆除 石膏板拆除 2.人工单项拆除 | m2 | 1 |  | 9.23 | 9.23
21 | 粤R1-1-42 | 人工单项拆除 木龙骨天棚拆除 胶合板 | 1.木龙骨天棚拆除 胶合板拆除 2.人工单项拆除 | m2 | 1 |  | 6.5 | 6.5
22 | 粤R1-1-43 | 人工单项拆除 金属龙骨天棚拆除 铝合金 | 1.金属龙骨天棚拆除 铝合金拆除 2.人工单项拆除 | m2 | 1 |  | 10.84 | 10.84
23 | 粤R1-1-44 | 人工单项拆除 金属龙骨天棚拆除 石膏板 | 1.金属龙骨天棚拆除 石膏板拆除 2.人工单项拆除 | m2 | 1 |  | 10.03 | 10.03
|  | 分部小计 | [5 empty] | 47.44
地面拆除
24 | 粤R1-1-45 | 人工单项拆除 木地板拆除 带龙骨 | 1.木地板拆除 带龙骨拆除 2.人工单项拆除 | m2 | 1 |  | 30.1 | 30.1
本页小计 | [7 empty] | 548.9
分部分项工程计价表
工程名称：3万以下零星工程修缮服务单价-土建及装修工程 | [5 empty] | 第 3 页 共 47 页
序号 | 项目编码 | 项目名称 | 项目特征描述 | 计量 单位 | 工程数量 |  | 金额（元）
[7 empty] | 综合单价 | 合价
25 | 粤R1-1-46 | 人工单项拆除 木地板拆除 不带龙骨 | 1.木地板拆除 不带龙骨拆除 2.人工单项拆除 | m2 | 1 |  | 14.56 | 14.56
26 | 粤R1-1-47 | 人工单项拆除 木地板拆除 复合木地板 | 1.木地板拆除 复合木地板拆除 2.人工单项拆除 | m2 | 1 |  | 18.86 | 18.86
27 | 粤R1-1-48 | 人工单项拆除 地面块料面层 | 1.地面块料面层拆除 2.人工单项拆除 3.含结合层、找平层 4.以水泥砂浆结合层考虑 | m2 | 1 |  | 38.67 | 38.67
28 | 粤R1-1-48 | 人工单项拆除 地面块料面层 | 1.地面块料面层拆除 2.人工单项拆除 3.含结合层、找平层 4.结合层以砂垫 | m2 | 1 |  | 14.49 | 14.49
29 | 粤R1-1-49 | 人工单项拆除 整体水泥面层 | 1.地面整体水泥面层拆除 2.人工单项拆除 3.含结合层、找平层 | m2 | 1 |  | 27.67 | 27.67
30 | 粤R1-1-50 | 人工单项拆除 地面垫层 | 1.地面垫层拆除 2.人工单项拆除 3.地面垫层综合考虑三合土、灰土、砼、炉渣等情况 | m2 | 1 |  | 33.19 | 33.19
31 | 011604001001 | 胶地板铲除 | 1.胶地板铲除 2.人工单项拆除 3.含结合层、找平层 | m2 | 1 |  | 14.6 | 14.6
|  | 分部小计 | [5 empty] | 192.14
饰面拆除
32 | 粤R1-1-51 | 人工单项拆除 铲除抹灰 天棚面 | 1.铲除抹灰 天棚面 2.人工单项拆除 3.基层、面层铲除，场内搬运、分类归堆、清理 | m2 | 1 |  | 15.86 | 15.86
33 | 粤R1-1-52 | 人工单项拆除 铲除抹灰 墙、柱面 | 1.铲除抹灰 墙、柱面 2.人工单项拆除 3.基层、面层铲除，场内搬运、分类归堆、清理 | m2 | 1 |  | 10.27 | 10.27
34 | 粤R1-1-53 | 人工单项拆除 铲除镶贴面砖 墙、柱面 | 1.铲除镶贴面砖 墙、柱面 2.人工单项拆除 3.基层、面层铲除，场内搬运、分类归堆、清理 | m2 | 1 |  | 49.68 | 49.68
35 | 粤R1-1-54 | 人工单项拆除 拆除块料 挂贴块料 | 1.拆除块料 挂贴块料 2.人工单项拆除 3.干挂块料不包括龙骨拆除 | m2 | 1 |  | 49.68 | 49.68
本页小计 | [7 empty] | 287.53
分部分项工程计价表
工程名称：3万以下零星工程修缮服务单价-土建及装修工程 | [5 empty] | 第 4 页 共 47 页
序号 | 项目编码 | 项目名称 | 项目特征描述 | 计量 单位 | 工程数量 |  | 金额（元）
[7 empty] | 综合单价 | 合价
36 | 粤R1-1-55 | 人工单项拆除 拆除块料 干挂块料 | 1.拆除块料 干挂块料 2.人工单项拆除 3.铲除、场内搬运、分类归堆、清理。 4.干挂块料不包括龙骨拆除 | m2 | 1 |  | 37.67 | 37.67
37 | 粤R1-1-56 | 人工单项拆除 铲除抹灰面涂料 | 1.铲除抹灰面涂料 2.人工单项拆除 3.铲除、场内搬运、分类归堆、清理。 | m2 | 1 |  | 18.04 | 18.04
38 | 粤R1-1-57 | 人工单项拆除 铲除抹灰面油漆 | 1.铲除抹灰面油漆 2.人工单项拆除 3.铲除、场内搬运、分类归堆、清理。 | m2 | 1 |  | 17.18 | 17.18
39 | 粤R1-1-58 | 人工单项拆除 铲除糊裱贴面 | 1.铲除糊裱贴面 2.人工单项拆除 3.铲除、场内搬运、分类归堆、清理。 | m2 | 1 |  | 7.22 | 7.22
40 | 粤R1-1-59 | 人工单项拆除 清除木材油漆面 | 1.清除木材油漆面 2.人工单项拆除 3.清除、清洗油垢污迹、除锈等。 | m2 | 1 |  | 24.02 | 24.02
41 | 粤R1-1-60 | 人工单项拆除 清除金属油漆面 | 1.清除金属油漆面 2.人工单项拆除 3.清除金属油漆面 | m2 | 1 |  | 24.58 | 24.58
|  | 分部小计 | [5 empty] | 254.2
隔热、防水层拆除
42 | 粤R1-1-61 | 人工单项拆除 拆除块料面层 架空 | 1.拆除块料面层 架空 2.人工单项拆除 3.拆除、场内搬运、分类归堆、清理. | m2 | 1 |  | 19.26 | 19.26
43 | 粤R1-1-62 | 人工单项拆除 拆除块料面层 平铺 | 1.拆除块料面层 平铺 2.人工单项拆除 3.拆除、场内搬运、分类归堆、清理. | m2 | 1 |  | 24.03 | 24.03
44 | 粤R1-1-63 | 人工单项拆除 陶粒珍珠岩混凝土 | 1.陶粒珍珠岩混凝土拆除 2.人工单项拆除 3.拆除、场内搬运、分类归堆、清理. | m2 | 1 |  | 12.92 | 12.92
45 | 粤R1-1-64 | 人工单项拆除 铲除卷材防水层 | 1.铲除卷材防水层 2.人工单项拆除 3.拆除、场内搬运、分类归堆、清理. | m2 | 1 |  | 22.26 | 22.26
|  | 分部小计 | [5 empty] | 78.47
门窗拆除
本页小计 | [7 empty] | 207.18
分部分项工程计价表
工程名称：3万以下零星工程修缮服务单价-土建及装修工程 | [5 empty] | 第 5 页 共 47 页
序号 | 项目编码 | 项目名称 | 项目特征描述 | 计量 单位 | 工程数量 |  | 金额（元）
[7 empty] | 综合单价 | 合价
46 | 粤R1-1-65 | 人工单项拆除 木(塑料)门 | 1.木(塑料)门拆除 2.人工单项拆除 3.拆除、场内搬运、分类归堆、清理. | m2 | 1 |  | 6.72 | 6.72
47 | 粤R1-1-66 | 人工单项拆除 金属门 | 1.金属门拆除 2.人工单项拆除 3.拆除、场内搬运、分类归堆、清理. | m2 | 1 |  | 17.43 | 17.43
48 | 粤R1-1-67 | 人工单项拆除 木(塑料)窗 | 1.木(塑料)窗拆除 2.人工单项拆除 3.拆除、场内搬运、分类归堆、清理. | m2 | 1 |  | 12.4 | 12.4
49 | 粤R1-1-68 | 人工单项拆除 金属窗 | 1.金属窗拆除 2.人工单项拆除 3.拆除、场内搬运、分类归堆、清理. | m2 | 1 |  | 23.86 | 23.86
50 | 粤R1-1-69 | 人工单项拆除 厂房大门 | 1.厂房大门拆除 2.人工单项拆除 3.拆除、场内搬运、分类归堆、清理. | m2 | 1 |  | 19.04 | 19.04
51 | 粤R1-5-58 | 木门套拆除 | 1.人工单项拆除 木门套 | m2 | 1 |  | 79.91 | 79.91
|  | 分部小计 | [5 empty] | 159.36
地基与基础工程
人工挖土方
52 | 粤R1-2-3 | 人工挖土方 一、二类 深度在1.5m以内 | 1.名称:人工挖土方 2.土类:一、二类 3.深度:深度在1.5m以内 4.其他:人工挖土、将土置于坑边、修理边底。 | m3 | 1 |  | 28.92 | 28.92
53 | 粤R1-2-4 | 人工挖土方 三、四类 深度在1.5m以内 | 1.名称:人工挖土方 2.土类:三、四类 3.深度:深度在1.5m以内 4.其他:人工挖土、将土置于坑边、修理边底。 | m3 | 1 |  | 60.5 | 60.5
54 | 粤R1-2-5 | 人工挖沟槽、基坑土方 一、二类土 深度在2m以内 | 1.名称:人工挖沟槽、基坑土方 2.土类:一、二类土 3.深度:深度在2m以内 4.其他:人工挖土、将土置于坑边、修理边底。 | m3 | 1 |  | 43.36 | 43.36
本页小计 | [7 empty] | 292.14
分部分项工程计价表
工程名称：3万以下零星工程修缮服务单价-土建及装修工程 | [5 empty] | 第 6 页 共 47 页
序号 | 项目编码 | 项目名称 | 项目特征描述 | 计量 单位 | 工程数量 |  | 金额（元）
[7 empty] | 综合单价 | 合价
55 | 粤R1-2-6 | 人工挖沟槽、基坑土方 一、二类土 深度在4m以内 | 1.名称:人工挖沟槽、基坑土方 2.土类:一、二类土 3.深度:深度在2m至4m以内 4.其他:人工挖土、将土置于坑边、修理边底。 | m3 | 1 |  | 54.07 | 54.07
56 | 粤R1-2-7 | 人工挖沟槽、基坑土方 一、二类土 深度在6m以内 | 1.名称:人工挖沟槽、基坑土方 2.土类:一、二类土 3.深度:深度在2m至4m以内 4.其他:挖土方、将土置于槽边、坑边、修平夯实沟槽、基坑底. | m3 | 1 |  | 65.84 | 65.84
57 | 粤R1-2-8 | 人工挖沟槽、基坑土方 三、四类土 深度在2m以内 | 1.名称:人工挖沟槽、基坑土方 2.土类:三、四类土 3.深度:深度在2m以内 4.其他:人工挖土、将土置于坑边、修理边底。 | m3 | 1 |  | 114.04 | 114.04
58 | 粤R1-2-9 | 人工挖沟槽、基坑土方 三、四类土 深度在4m以内 | 1.名称:人工挖沟槽、基坑土方 2.土类:三、四类土 3.深度:深度在2m至4m以内 4.其他:挖土方、将土置于槽边、坑边、修平夯实沟槽、基坑底. | m3 | 1 |  | 118.86 | 118.86
59 | 粤R1-2-10 | 人工挖沟槽、基坑土方 三、四类土 深度在6m以内 | 1.名称:人工挖沟槽、基坑土方 2.土类:三、四类土 3.深度:深度在4m至6m以内 4.其他:挖土方、将土置于槽边、坑边、修平夯实沟槽、基坑底. | m3 | 1 |  | 125.82 | 125.82
60 | 粤R1-2-11 | 人工挖淤泥、流砂 | 1.名称:人工挖淤泥、流砂 2.土类:三、四类土 3.深度:深度在4m至6m以内 4.其他:人工挖淤泥、流砂，装淤泥、流砂，修理底边。 | m3 | 1 |  | 96.37 | 96.37
61 | 010101002001 | 人工运土方 运距 20m内 | 1.人工运土方 运距 20m内 2.场内运输 | m3 | 1 |  | 23.88 | 23.88
62 | 010101002002 | 人工运土方 运距 每增20m | 1.人工运土方 运距 每增20m 2.场内运输 | m3 | 1 |  | 5.34 | 5.34
63 | 010101002003 | 人力车运土方 运距 100m内 | 1.人力车运土方 运距 100m内 2.场内运输 | m3 | 1 |  | 22.33 | 22.33
本页小计 | [7 empty] | 626.55
分部分项工程计价表
工程名称：3万以下零星工程修缮服务单价-土建及装修工程 | [5 empty] | 第 7 页 共 47 页
序号 | 项目编码 | 项目名称 | 项目特征描述 | 计量 单位 | 工程数量 |  | 金额（元）
[7 empty] | 综合单价 | 合价
64 | 010101002004 | 人力车运土方 运距 每增50m | 1.人力车运土方 运距 每增50m 2.场内运输 | m3 | 1 |  | 3.56 | 3.56
|  | 分部小计 | [5 empty] | 762.89
机械挖土方
65 | 010101002005 | 挖土机挖土 一、二类土 | 1.挖土机挖土 一、二类土 | m3 | 1 |  | 2.88 | 2.88
66 | 010101002006 | 挖土机挖土 三类土 | 1.挖土机挖土 三类土 | m3 | 1 |  | 3.3 | 3.3
67 | 010101002007 | 挖土机挖土 四类土 | 1.挖土机挖土 四类土 | m3 | 1 |  | 3.66 | 3.66
68 | 010101002008 | 挖土机转堆(每次) | 1.挖土机转堆(每次) 2.场内运输 | m3 | 1 |  | 2.74 | 2.74
69 | 010101002009 | 铲运机铲运土方 运距200m内 一、二类土 | 1.铲运机铲运土方 运距200m内 一、二类土 2.场内运输 | m3 | 1 |  | 6.07 | 6.07
70 | 010101002010 | 铲运机铲运土方 运距200m内 三类土 | 1.铲运机铲运土方 运距200m内 三类土 2.场内运输 | m3 | 1 |  | 7.61 | 7.61
71 | 010101002011 | 铲运机铲运土方 运距200m内 四类土 | 1.铲运机铲运土方 运距200m内 四类土 2.场内运输 | m3 | 1 |  | 9.65 | 9.65
72 | 010101002012 | 铲运机铲运土方 每增加50m | 1.铲运机铲运土方 每增加50m 2.场内运输 | m3 | 1 |  | 0.87 | 0.87
73 | 010101002013 | 推土机推土方 运距20m内 一、二类土 | 1.推土机推土方 运距20m内 一、二类土 2.场内运输 | m3 | 1 |  | 3.28 | 3.28
74 | 010101002014 | 推土机推土方 运距20m内 三类土 | 1.推土机推土方 运距20m内 三类土 2.场内运输 | m3 | 1 |  | 3.77 | 3.77
75 | 010101002015 | 推土机推土方 运距20m内 四类土 | 1.推土机推土方 运距20m内 四类土 2.场内运输 | m3 | 1 |  | 4.32 | 4.32
76 | 010101002016 | 推土机推土方 每增加10m | 1.推土机推土方 每增加10m 2.场内运输 | m3 | 1 |  | 0.93 | 0.93
77 | 010101002017 | 机械垂直运输土方 | 1.机械垂直运输土方 2.场内运输 | m3 | 1 |  | 10.52 | 10.52
|  | 分部小计 | [5 empty] | 59.6
原土打夯
78 | 粤R1-2-1 | 原土打夯 机械夯实 | 1.原土打夯 2.机械夯实 3.碎土、平土、找平、洒水。 | m2 | 1 |  | 2.36 | 2.36
本页小计 | [7 empty] | 65.52
分部分项工程计价表
工程名称：3万以下零星工程修缮服务单价-土建及装修工程 | [5 empty] | 第 8 页 共 47 页
序号 | 项目编码 | 项目名称 | 项目特征描述 | 计量 单位 | 工程数量 |  | 金额（元）
[7 empty] | 综合单价 | 合价
79 | 粤R1-2-2 | 原土打夯 人工夯实 | 1.原土打夯 2.人工夯实 3.碎土、平土、找平、洒水。 | m2 | 1 |  | 3.21 | 3.21
|  | 分部小计 | [5 empty] | 5.57
回填土
80 | 粤R1-2-12 | 回填土 松填 | 1.名称:回填土 2.土密实度:松土 3.其他:场内取土、碎土、平土、找平、压实、洒水。 | m3 | 1 |  | 11.7 | 11.7
81 | 粤R1-2-13 | 回填土 人工夯实 | 1.名称:回填土 2.土密实度:人工夯实 3.其他:场内取土、碎土、平土、找平、压实、洒水。 | m3 | 1 |  | 39 | 39
|  | 分部小计 | [5 empty] | 50.7
混凝土基础部分
82 | 010501001001 | 垫层 | 1.混凝土种类:普通混凝土 碎石粒径20石 2.混凝土强度等级:C10 | m3 | 1 |  | 615.19 | 615.19
83 | 010501001002 | 垫层 | 1.混凝土种类:普通混凝土 碎石粒径20石 2.混凝土强度等级:C15 | m3 | 1 |  | 620.45 | 620.45
84 | 010503001001 | 基础梁 | 1.混凝土种类:普通混凝土 碎石粒径20石 2.混凝土强度等级:C20 | m3 | 1 |  | 623.21 | 623.21
85 | 010503001002 | 基础梁 | 1.混凝土种类:普通混凝土 碎石粒径20石 2.混凝土强度等级:C25 | m3 | 1 |  | 636.65 | 636.65
86 | 010503001003 | 基础梁 | 1.混凝土种类:普通混凝土 碎石粒径20石 2.混凝土强度等级:C30 | m3 | 1 |  | 662.85 | 662.85
87 | 010501006001 | 设备基础 | 1.混凝土种类:普通混凝土 碎石粒径20石 2.混凝土强度等级:C20 | m3 | 1 |  | 625.24 | 625.24
88 | 010501006002 | 设备基础 | 1.混凝土种类:普通混凝土 碎石粒径20石 2.混凝土强度等级:C25 | m3 | 1 |  | 638.69 | 638.69
89 | 010501006003 | 设备基础 | 1.混凝土种类:普通混凝土 碎石粒径20石 2.混凝土强度等级:C30 | m3 | 1 |  | 664.89 | 664.89
90 | 010501003001 | 独立基础 | 1.混凝土种类:普通混凝土 碎石粒径20石 2.混凝土强度等级:C20 | m3 | 1 |  | 625.24 | 625.24
本页小计 | [7 empty] | 5766.32
分部分项工程计价表
工程名称：3万以下零星工程修缮服务单价-土建及装修工程 | [5 empty] | 第 9 页 共 47 页
序号 | 项目编码 | 项目名称 | 项目特征描述 | 计量 单位 | 工程数量 |  | 金额（元）
[7 empty] | 综合单价 | 合价
91 | 010501003002 | 独立基础 | 1.混凝土种类:普通混凝土 碎石粒径20石 2.混凝土强度等级:C25 | m3 | 1 |  | 638.69 | 638.69
92 | 010501003003 | 独立基础 | 1.混凝土种类:普通商品混凝土 碎石粒径20石 2.混凝土强度等级:C30 | m3 | 1 |  | 664.89 | 664.89
93 | 010501002001 | 带形基础 | 1.混凝土种类:普通混凝土 碎石粒径20石 2.混凝土强度等级:C20 | m3 | 1 |  | 625.24 | 625.24
94 | 010501002002 | 带形基础 | 1.混凝土种类:普通商品混凝土 碎石粒径20石 2.混凝土强度等级:C25 | m3 | 1 |  | 638.69 | 638.69
95 | 010501002003 | 带形基础 | 1.混凝土种类:普通商品混凝土 碎石粒径20石 2.混凝土强度等级:C30 | m3 | 1 |  | 664.89 | 664.89
96 | 010501004001 | 满堂基础 | 1.混凝土种类:普通商品混凝土 碎石粒径20石 2.混凝土强度等级:C20 | m3 | 1 |  | 625.24 | 625.24
97 | 010501004002 | 满堂基础 | 1.混凝土种类:普通商品混凝土 碎石粒径20石 2.混凝土强度等级:C25 | m3 | 1 |  | 638.69 | 638.69
98 | 010501004003 | 满堂基础 | 1.混凝土种类:普通商品混凝土 碎石粒径20石 2.混凝土强度等级:C30 | m3 | 1 |  | 664.89 | 664.89
|  | 分部小计 | [5 empty] | 10873.63
砌筑工程
砖砌体
99 | 010401001001 | 砖基础 | 1.砖基础 2.砌筑用水泥砂浆(配合比) 中砂 M7.5 3.标准砖 240×115×53mm | m3 | 1 |  | 490.09 | 490.09
100 | 010401003001 | 混水砖外墙 墙体厚度 1/4砖 | 1.混水砖外墙 墙体厚度 1/4砖 2.砌筑用水泥砂浆(配合比) 中砂 M10 3.标准砖 240×115×53mm | m3 | 1 |  | 588.8 | 588.8
101 | 010401003002 | 混水砖外墙 墙体厚度 1/2砖 | 1.混水砖外墙 墙体厚度 1/2砖 2.砌筑用水泥砂浆(配合比) 中砂 M5 3.标准砖 240×115×53mm | m3 | 1 |  | 560.4 | 560.4
本页小计 | [7 empty] | 6800.51
分部分项工程计价表
工程名称：3万以下零星工程修缮服务单价-土建及装修工程 | [5 empty] | 第 10 页 共 47 页
序号 | 项目编码 | 项目名称 | 项目特征描述 | 计量 单位 | 工程数量 |  | 金额（元）
[7 empty] | 综合单价 | 合价
102 | 010401003003 | 混水砖外墙 墙体厚度 3/4砖 | 1.混水砖外墙 墙体厚度 3/4砖 2.砌筑用水泥砂浆(配合比) 中砂 M5 3.标准砖 240×115×53mm | m3 | 1 |  | 543.61 | 543.61
103 | 010401003004 | 混水砖外墙 墙体厚度 1砖 | 1.混水砖外墙 墙体厚度 1砖 2.砌筑用水泥砂浆(配合比) 中砂 M5 3.标准砖 240×115×53mm | m3 | 1 |  | 529.98 | 529.98
104 | 010401003005 | 混水砖外墙 墙体厚度 1又1/4砖 | 1.混水砖外墙 墙体厚度 1又1/4砖 2.砌筑用水泥砂浆(配合比) 中砂 M5 3.标准砖 240×115×53mm | m3 | 1 |  | 517.12 | 517.12
105 | 010401003006 | 混水砖外墙 墙体厚度 1砖半 | 1.混水砖外墙 墙体厚度 1砖半 2.预拌砂浆（干拌） 砌筑用水泥砂浆(配合比) 中砂 M5 3.标准砖 240×115×53mm | m3 | 1 |  | 510.68 | 510.68
106 | 010401003007 | 混水砖外墙 墙体厚度 2砖 | 1.混水砖外墙 墙体厚度 2砖 2.砌筑用水泥砂浆(配合比) 中砂 M5 3.标准砖 240×115×53mm | m3 | 1 |  | 502.92 | 502.92
107 | 010401003008 | 混水砖内墙 墙体厚度 1/4砖 | 1.混水砖内墙 墙体厚度 1/4砖 2.砌筑用水泥砂浆(配合比) 中砂 M10 3.标准砖 240×115×53mm | m3 | 1 |  | 569.77 | 569.77
108 | 010401003009 | 混水砖内墙 墙体厚度 1/2砖 | 1.混水砖内墙 墙体厚度 1/2砖 2.砌筑用水泥砂浆(配合比) 中砂 M5 3.标准砖 240×115×53mm | m3 | 1 |  | 543.57 | 543.57
109 | 010401003010 | 混水砖内墙 墙体厚度 3/4砖 | 1.混水砖内墙 墙体厚度 3/4砖 2.砌筑用水泥砂浆(配合比) 中砂 M5 3.标准砖 240×115×53mm | m3 | 1 |  | 527.46 | 527.46
|  | 分部小计 | [5 empty] | 5884.4
砖石修补工程
砖墙修补
本页小计 | [7 empty] | 4245.11
分部分项工程计价表
工程名称：3万以下零星工程修缮服务单价-土建及装修工程 | [5 empty] | 第 11 页 共 47 页
序号 | 项目编码 | 项目名称 | 项目特征描述 | 计量 单位 | 工程数量 |  | 金额（元）
[7 empty] | 综合单价 | 合价
110 | 粤R1-3-2 | 混水砖墙 墙体体积 0.25m3以内 | 1.砖品种、规格、强度等级:标准砖、240mm×115mm×53mm 2.墙体类型:混水墙 直形 3.墙体厚度:综合考虑 4.砂浆强度等级:预拌砂浆(干拌) M10 水泥石灰砂浆 | m3 | 1 |  | 923.35 | 923.35
111 | 粤R1-3-2 | 混水砖墙 墙体体积 0.25m3以内 | 1.砖品种、规格、强度等级:标准砖、240mm×115mm×53mm 2.墙体类型:混水墙 圆弧形墙 3.墙体厚度:综合考虑 4.砂浆强度等级:预拌砂浆(干拌) M10 水泥石灰砂浆 | m3 | 1 |  | 1001.22 | 1001.22
112 | 粤R1-3-3 | 混水砖墙 墙体体积 1m3以内 | 1.砖品种、规格、强度等级:标准砖、240mm×115mm×53mm 2.墙体类型:混水墙 直形 3.墙体厚度:综合考虑 4.砂浆强度等级:预拌砂浆(干拌) M5.0 水泥石灰砂浆 | m3 | 1 |  | 893.06 | 893.06
113 | 粤R1-3-3 | 混水砖墙 墙体体积 1m3以内 | 1.砖品种、规格、强度等级:标准砖、240mm×115mm×53mm 2.墙体类型:混水墙 圆弧形墙 3.墙体厚度:综合考虑 4.砂浆强度等级:预拌砂浆(干拌) M5.0 水泥石灰砂浆 | m3 | 1 |  | 968.14 | 968.14
114 | 粤R1-3-4 | 混水砖墙 墙体体积 1m3以外 | 1.砖品种、规格、强度等级:标准砖、240mm×115mm×53mm 2.墙体类型:混水墙 直形 3.墙体厚度:综合考虑 4.砂浆强度等级:预拌砂浆(干拌) M5.0 水泥石灰砂浆 | m3 | 1 |  | 863.61 | 863.61
115 | 粤R1-3-4 | 混水砖墙 墙体体积 1m3以外 | 1.砖品种、规格、强度等级:标准砖、240mm×115mm×53mm 2.墙体类型:混水墙 圆弧形墙 3.墙体厚度:综合考虑 4.砂浆强度等级:预拌砂浆(干拌) M5.0 水泥石灰砂浆 | m3 | 1 |  | 935.74 | 935.74
|  | 分部小计 | [5 empty] | 5585.12
砖柱修补
本页小计 | [7 empty] | 5585.12
分部分项工程计价表
工程名称：3万以下零星工程修缮服务单价-土建及装修工程 | [5 empty] | 第 12 页 共 47 页
序号 | 项目编码 | 项目名称 | 项目特征描述 | 计量 单位 | 工程数量 |  | 金额（元）
[7 empty] | 综合单价 | 合价
116 | 粤R1-3-5 | 砖修补 砖柱 | 1.砖品种、规格、强度等级:标准砖、240mm×115mm×53mm 2.柱类型:综合考虑 3.柱截面:综合考虑 4.柱高:综合考虑 5.勾缝要求:加浆勾缝 预拌砂浆(干拌) 1:1:6 水泥石灰砂浆 6.砂浆强度等级、配合比:预拌砂浆(干拌) M7.5 水泥石灰砂浆 | m3 | 1 |  | 961.21 | 961.21
|  | 分部小计 | [5 empty] | 961.21
砌块砌体
117 | 010402001001 | 轻质混凝土小型空心砌块外墙 墙体厚度 14cm | 1.轻质混凝土小型空心砌块外墙 墙体厚度 14cm 2.砌筑用水泥砂浆(配合比) 中砂 M7.5 3.普通混凝土空心砌块 190×140×90mm 390×140×190mm | m3 | 1 |  | 456.16 | 456.16
118 | 010402001002 | 轻质混凝土小型空心砌块外墙 墙体厚度 17.5cm | 1.轻质混凝土小型空心砌块外墙 墙体厚度 17.5cm 2.砌筑用水泥砂浆(配合比) 中砂 M7.5 3.普通混凝土空心砌块 240×175×115mm | m3 | 1 |  | 526.96 | 526.96
119 | 010402001003 | 轻质混凝土小型空心砌块外墙 墙体厚度 19cm | 1.轻质混凝土小型空心砌块外墙 墙体厚度 19cm 2.砌筑用水泥砂浆(配合比) 中砂 M7.5 3.普通混凝土空心砌块390×190×190mm 190×190×90mm | m3 | 1 |  | 471.93 | 471.93
120 | 010402001004 | 轻质混凝土小型空心砌块弧形外墙 墙体厚度 14cm | 1.轻质混凝土小型空心砌块弧形外墙 墙体厚度 14cm 2.砌筑用水泥砂浆(配合比) 中砂 M7.5 3.普通混凝土空心砌块 390×140×190mm 190×140×90mm | m3 | 1 |  | 467.63 | 467.63
121 | 010402001005 | 轻质混凝土小型空心砌块弧形外墙 墙体厚度 17.5cm | 1.轻质混凝土小型空心砌块弧形外墙 墙体厚度 17.5cm 2.砌筑用水泥砂浆(配合比) 中砂 M7.5 3.普通混凝土空心砌块 240×175×115mm | m3 | 1 |  | 540.92 | 540.92
本页小计 | [7 empty] | 3424.81
分部分项工程计价表
工程名称：3万以下零星工程修缮服务单价-土建及装修工程 | [5 empty] | 第 13 页 共 47 页
序号 | 项目编码 | 项目名称 | 项目特征描述 | 计量 单位 | 工程数量 |  | 金额（元）
[7 empty] | 综合单价 | 合价
122 | 010402001006 | 轻质混凝土小型空心砌块弧形外墙 墙体厚度 19cm | 1.轻质混凝土小型空心砌块弧形外墙 墙体厚度 19cm 2.砌筑用水泥砂浆(配合比) 中砂 M7.5 3.普通混凝土空心砌块 190×190×90mm 390×190×190mm | m3 | 1 |  | 484.34 | 484.34
123 | 010402001007 | 轻质混凝土小型空心砌块内墙 墙体厚度 11.5cm | 1.轻质混凝土小型空心砌块内墙 墙体厚度 11.5cm 2.砌筑用水泥砂浆(配合比) 中砂 M7.5 3.普通混凝土空心砌块190×115×90mm 390×115×190mm | m3 | 1 |  | 490.58 | 490.58
124 | 010402001008 | 轻质混凝土小型空心砌块内墙 墙体厚度 17.5cm | 1.轻质混凝土小型空心砌块内墙 墙体厚度 17.5cm 2.砌筑用水泥砂浆(配合比) 中砂 M7.5 3.普通混凝土空心砌块 240×175×115mm | m3 | 1 |  | 512.24 | 512.24
125 | 010402001009 | 蒸压加气混凝土砌块外墙 墙体厚度 20cm | 1.蒸压加气混凝土砌块外墙 墙体厚度 20cm 2.砌筑用水泥砂浆(配合比) 中砂 M7.5 3.蒸压加气混凝土砌块 400×120×200mm | m3 | 1 |  | 504.15 | 504.15
126 | 010402001010 | 蒸压加气混凝土砌块外墙 墙体厚度 18cm | 1.蒸压加气混凝土砌块外墙 墙体厚度 18cm 2.砌筑用水泥砂浆(配合比) 中砂 M7.5 3.蒸压加气混凝土砌块 600×180×200mm | m3 | 1 |  | 497.68 | 497.68
127 | 010402001011 | 蒸压加气混凝土砌块外墙 墙体厚度 24cm | 1.蒸压加气混凝土砌块外墙 墙体厚度 24cm 2.砌筑用水泥砂浆(配合比) 中砂 M7.5 3.蒸压加气混凝土砌块 600×240×240mm | m3 | 1 |  | 489.52 | 489.52
128 | 010402001012 | 蒸压加气混凝土砌块内墙 墙体厚度 6cm | 1.蒸压加气混凝土砌块内墙 墙体厚度 6cm 2.砌筑用水泥砂浆(配合比) 中砂 M7.5 3.蒸压加气混凝土砌块 600×60×200mm | m3 | 1 |  | 528.32 | 528.32
本页小计 | [7 empty] | 3506.83
分部分项工程计价表
工程名称：3万以下零星工程修缮服务单价-土建及装修工程 | [5 empty] | 第 14 页 共 47 页
序号 | 项目编码 | 项目名称 | 项目特征描述 | 计量 单位 | 工程数量 |  | 金额（元）
[7 empty] | 综合单价 | 合价
129 | 010402001013 | 蒸压加气混凝土砌块内墙 墙体厚度 12cm | 1.蒸压加气混凝土砌块内墙 墙体厚度 12cm 2.砌筑用水泥砂浆(配合比) 中砂 M7.5 3.蒸压加气混凝土砌块 400×120×200mm | m3 | 1 |  | 492.31 | 492.31
130 | 010402001014 | 蒸压加气混凝土砌块内墙 墙体厚度 18cm | 1.蒸压加气混凝土砌块内墙 墙体厚度 18cm 2.砌筑用水泥砂浆(配合比) 中砂 M7.5 3.蒸压加气混凝土砌块 600×180×200mm | m3 | 1 |  | 488.26 | 488.26
131 | 010402001015 | 泡沫混凝土砌块外墙 墙体厚度 9cm | 1.泡沫混凝土砌块外墙 墙体厚度 9cm 2.砌筑用水泥砂浆(配合比) 中砂 M7.5 3.泡沫混凝土砌块 190×190×90mm 390×90×190mm | m3 | 1 |  | 627.01 | 627.01
132 | 010402001016 | 泡沫混凝土砌块外墙 墙体厚度 19cm | 1.泡沫混凝土砌块外墙 墙体厚度 19cm 2.砌筑用水泥砂浆(配合比) 中砂 M7.5 3.泡沫混凝土砌块 190×190×90mm 390×190×190mm | m3 | 1 |  | 510.79 | 510.79
133 | 010402001017 | 泡沫混凝土砌块内墙 墙体厚度 9cm | 1.泡沫混凝土砌块内墙 墙体厚度 9cm 2.砌筑用水泥砂浆(配合比) 中砂 M7.5 3.泡沫混凝土砌块 390×90×190mm 190×190×90mm | m3 | 1 |  | 613.44 | 613.44
134 | 010402001018 | 泡沫混凝土砌块内墙 墙体厚度 19cm | 1.泡沫混凝土砌块内墙 墙体厚度 19cm 2.砌筑用水泥砂浆(配合比) 中砂 M7.5 3.泡沫混凝土砌块 390×190×190mm 190×190×90mm 190×190×190mm | m3 | 1 |  | 508.45 | 508.45
135 | 010402001030 | 蒸压灰砂砖外墙 墙体厚度 11.5cm | 1.蒸压灰砂砖外墙 墙体厚度 11.5cm 2.砌筑用水泥砂浆(配合比) 中砂 M7.5 3.蒸压灰砂砖 240×115×115mm | m3 | 1 |  | 443.49 | 443.49
本页小计 | [7 empty] | 3683.75
分部分项工程计价表
工程名称：3万以下零星工程修缮服务单价-土建及装修工程 | [5 empty] | 第 15 页 共 47 页
序号 | 项目编码 | 项目名称 | 项目特征描述 | 计量 单位 | 工程数量 |  | 金额（元）
[7 empty] | 综合单价 | 合价
136 | 010402001031 | 蒸压灰砂砖外墙 墙体厚度 17.5cm | 1.蒸压灰砂砖外墙 墙体厚度 17.5cm 2.砌筑用水泥砂浆(配合比) 中砂 M7.5 3.蒸压灰砂砖 240×175×115mm | m3 | 1 |  | 378.43 | 378.43
137 | 010402001032 | 蒸压灰砂砖内墙 墙体厚度 11.5cm | 1.蒸压灰砂砖内墙 墙体厚度 11.5cm 2.砌筑用水泥砂浆(配合比) 中砂 M7.5 3.蒸压灰砂砖 240×115×115mm | m3 | 1 |  | 425.49 | 425.49
138 | 010402001033 | 蒸压灰砂砖内墙 墙体厚度 17.5cm | 1.蒸压灰砂砖内墙 墙体厚度 17.5cm 2.砌筑用水泥砂浆(配合比) 中砂 M7.5 3.蒸压灰砂砖240×175×115mm | m3 | 1 |  | 365.67 | 365.67
139 | 010402001040 | 陶粒砖 外墙 墙体厚度 19cm | 1.陶粒砖 外墙 墙体厚度 19cm 2.砌筑用水泥砂浆(配合比) 中砂 M7.5 3.陶粒砌块 390×190×190mm 190×190×190mm 390×90×190mm | m3 | 1 |  | 453.11 | 453.11
140 | 010402001041 | 陶粒砖 内墙 墙体厚度 19cm | 1.陶粒砖 内墙 墙体厚度 19cm 2.砌筑用水泥砂浆(配合比) 中砂 M7.5 3.陶粒砌块 390×90×190mm 190×190×190mm 390×190×190mm | m3 | 1 |  | 440.76 | 440.76
141 | 010402001042 | 陶粒砖 内墙 墙体厚度 9cm | 1.陶粒砖 内墙 墙体厚度 9cm 2.砌筑用水泥砂浆(配合比) 中砂 M7.5 3.陶粒砌块 390×90×190mm 190×90×190mm | m3 | 1 |  | 443 | 443
142 | 010402001043 | 水泥砂浆 砖墙 勾凹缝 | 1.水泥砂浆 砖墙 勾凹缝 | m2 | 1 |  | 26.38 | 26.38
143 | 010402001044 | 水泥砂浆 砖墙 平缝 | 1.水泥砂浆 砖墙 平缝 2.抹灰用混合砂浆(配合比) 中砂 1:1:6 | m2 | 1 |  | 14.17 | 14.17
|  | 分部小计 | [5 empty] | 12201.19
墙体开门窗洞口
本页小计 | [7 empty] | 2547.01
分部分项工程计价表
工程名称：3万以下零星工程修缮服务单价-土建及装修工程 | [5 empty] | 第 16 页 共 47 页
序号 | 项目编码 | 项目名称 | 项目特征描述 | 计量 单位 | 工程数量 |  | 金额（元）
[7 empty] | 综合单价 | 合价
144 | 粤R1-3-8 | 开门窗洞口 1/2砖 | 1.砖品种、规格、强度等级:修补门洞边标准砖、240mm×115mm×53mm 2.墙体类型:综合考虑 3.墙体厚度:综合考虑 4.砂浆强度等级:预拌砂浆(干拌) M10 水泥石灰砂浆 5.其他:开门窗洞口、临时支顶加固、拆除、清理归堆、修砌洞边。 | m2 | 1 |  | 105.77 | 105.77
145 | 粤R1-3-9 | 开门窗洞口 3/4砖 | 1.砖品种、规格、强度等级:修补门洞边标准砖、240mm×115mm×53mm 2.墙体类型:综合考虑 3.墙体厚度:综合考虑 4.砂浆强度等级:预拌砂浆(干拌) M10 水泥石灰砂浆 5.其他:开门窗洞口、临时支顶加固、拆除、清理归堆、修砌洞边。 | m2 | 1 |  | 177.96 | 177.96
146 | 粤R1-3-10 | 开门窗洞口 1砖 | 1.砖品种、规格、强度等级:修补门洞边标准砖、240mm×115mm×53mm 2.墙体类型:综合考虑 3.墙体厚度:综合考虑 4.砂浆强度等级:预拌砂浆(干拌) M10 水泥石灰砂浆 5.其他:开门窗洞口、临时支顶加固、拆除、清理归堆、修砌洞边。 | m2 | 1 |  | 231.43 | 231.43
|  | 分部小计 | [5 empty] | 515.16
封门窗洞
147 | 粤020610001001 | 封洞 砖墙砌体 | 1.封洞 砖墙砌体 2.砖砌干混抹灰砂浆(配合比) DP M10 3.抹灰水泥砂浆(配合比) 中砂 1:2.5 4.标准砖 240×115×53mm | m2 | 1 |  | 265.73 | 265.73
148 | 粤020610001002 | 封洞 双面胶合板 |  | m2 | 1 |  | 131.13 | 131.13
|  | 分部小计 | [5 empty] | 396.86
混凝土及钢筋混凝土工程
现浇钢筋混凝土
本页小计 | [7 empty] | 912.02
分部分项工程计价表
工程名称：3万以下零星工程修缮服务单价-土建及装修工程 | [5 empty] | 第 17 页 共 47 页
序号 | 项目编码 | 项目名称 | 项目特征描述 | 计量 单位 | 工程数量 |  | 金额（元）
[7 empty] | 综合单价 | 合价
149 | 010502001001 | 矩形、多边形、异形、圆形柱 | 1.混凝土种类:普通商品混凝土 碎石粒径20石 2.混凝土强度等级:C20 | m3 | 1 |  | 719 | 719
150 | 010502001002 | 矩形、多边形、异形、圆形柱 | 1.混凝土种类:普通商品混凝土 碎石粒径20石 2.混凝土强度等级:C25 | m3 | 1 |  | 732.44 | 732.44
151 | 010502001003 | 矩形、多边形、异形、圆形柱 | 1.混凝土种类:普通商品混凝土 碎石粒径20石 2.混凝土强度等级:C30 | m3 | 1 |  | 758.64 | 758.64
152 | 010502002001 | 构造柱 | 1.混凝土种类:普通商品混凝土 碎石粒径20石 2.混凝土强度等级:C20 | m3 | 1 |  | 789.3 | 789.3
153 | 010502002002 | 构造柱 | 1.混凝土种类:普通商品混凝土 碎石粒径20石 2.混凝土强度等级:C25 | m3 | 1 |  | 224.71 | 224.71
154 | 010502002003 | 构造柱 | 1.混凝土种类:普通商品混凝土 碎石粒径20石 2.混凝土强度等级:C30 | m3 | 1 |  | 828.94 | 828.94
155 | 010503002001 | 矩形梁、单梁、连续梁、异形梁 | 1.混凝土种类:普通商品混凝土 碎石粒径20石 2.混凝土强度等级:C20 | m3 | 1 |  | 635.95 | 635.95
156 | 010503002002 | 矩形梁、单梁、连续梁、异形梁 | 1.混凝土种类:普通商品混凝土 碎石粒径20石 2.混凝土强度等级:C25 | m3 | 1 |  | 649.4 | 649.4
157 | 010503002003 | 矩形梁、单梁、连续梁、异形梁 | 1.混凝土种类:普通商品混凝土 碎石粒径20石 2.混凝土强度等级:C30 | m3 | 1 |  | 675.6 | 675.6
158 | 010503004001 | 圈、过、拱、弧形梁 | 1.混凝土种类:普通商品混凝土 碎石粒径20石 2.混凝土强度等级:C20 | m3 | 1 |  | 717.3 | 717.3
159 | 010503004002 | 圈、过、拱、弧形梁 | 1.混凝土种类:普通商品混凝土 碎石粒径20石 2.混凝土强度等级:C25 | m3 | 1 |  | 730.75 | 730.75
160 | 010503004003 | 圈、过、拱、弧形梁 | 1.混凝土种类:普通商品混凝土 碎石粒径20石 2.混凝土强度等级:C30 | m3 | 1 |  | 756.94 | 756.94
161 | 010504001001 | 直形、弧形、电梯井墙、短肢剪力墙、挡土墙 | 1.混凝土种类:普通商品混凝土 碎石粒径20石 2.混凝土强度等级:C20 | m3 | 1 |  | 657.55 | 657.55
162 | 010504001002 | 直形、弧形、电梯井墙、短肢剪力墙、挡土墙 | 1.混凝土种类:普通商品混凝土 碎石粒径20石 2.混凝土强度等级:C25 | m3 | 1 |  | 671 | 671
本页小计 | [7 empty] | 9547.52
分部分项工程计价表
工程名称：3万以下零星工程修缮服务单价-土建及装修工程 | [5 empty] | 第 18 页 共 47 页
序号 | 项目编码 | 项目名称 | 项目特征描述 | 计量 单位 | 工程数量 |  | 金额（元）
[7 empty] | 综合单价 | 合价
163 | 010504001003 | 直形、弧形、电梯井墙、短肢剪力墙、挡土墙 | 1.混凝土种类:普通商品混凝土 碎石粒径20石 2.混凝土强度等级:C30 | m3 | 1 |  | 697.2 | 697.2
164 | 010504004001 | 毛石混凝土墙 | 1.石料种类、规格:毛石600～800mm 2.墙厚:上下平均厚度为800mm 3.混凝土种类:普通商品混凝土 碎石粒径20石 4.混凝土强度等级:C20 5.石表面加工要求:留自然荒包 6.勾缝要求:水泥砂浆 毛石墙 凹缝、平缝 7.砂浆强度等级:预拌砂浆（干拌） 1:1 水泥砂浆 | m3 | 1 |  | 662 | 662
165 | 010505001001 | 平板、有梁板、无梁板 | 1.混凝土种类:普通商品混凝土 碎石粒径20石 2.混凝土强度等级:C20 | m3 | 1 |  | 637.86 | 637.86
166 | 010505001002 | 平板、有梁板、无梁板 | 1.混凝土种类:普通商品混凝土 碎石粒径20石 2.混凝土强度等级:C25 | m3 | 1 |  | 651.31 | 651.31
167 | 010505001003 | 平板、有梁板、无梁板 | 1.混凝土种类:普通商品混凝土 碎石粒径20石 2.混凝土强度等级:C30 | m3 | 1 |  | 677.51 | 677.51
168 | 010505004001 | 拱板 | 1.混凝土种类:普通商品混凝土 碎石粒径20石 2.混凝土强度等级:C20 | m3 | 1 |  | 713.82 | 713.82
169 | 010505004002 | 拱板 | 1.混凝土种类:普通商品混凝土 碎石粒径20石 2.混凝土强度等级:C25 | m3 | 1 |  | 727.26 | 727.26
170 | 010505004003 | 拱板 | 1.混凝土种类:普通商品混凝土 碎石粒径20石 2.混凝土强度等级:C30 | m3 | 1 |  | 753.46 | 753.46
171 | 010505006001 | 栏板、反檐 | 1.混凝土种类:普通商品混凝土 碎石粒径20石 2.混凝土强度等级:C20 | m3 | 1 |  | 771.05 | 771.05
172 | 010505006002 | 栏板、反檐 | 1.混凝土种类:普通商品混凝土 碎石粒径20石 2.混凝土强度等级:C25 | m3 | 1 |  | 784.49 | 784.49
173 | 010505006003 | 栏板、反檐 | 1.混凝土种类:普通商品混凝土 碎石粒径20石 2.混凝土强度等级:C30 | m3 | 1 |  | 810.69 | 810.69
174 | 010505007001 | 天沟(檐沟)、挑檐板 | 1.混凝土种类:普通商品混凝土 碎石粒径20石 2.混凝土强度等级:C20 | m3 | 1 |  | 790.5 | 790.5
本页小计 | [7 empty] | 8677.15
分部分项工程计价表
工程名称：3万以下零星工程修缮服务单价-土建及装修工程 | [5 empty] | 第 19 页 共 47 页
序号 | 项目编码 | 项目名称 | 项目特征描述 | 计量 单位 | 工程数量 |  | 金额（元）
[7 empty] | 综合单价 | 合价
175 | 010505007002 | 天沟(檐沟)、挑檐板 | 1.混凝土种类:普通商品混凝土 碎石粒径20石 2.混凝土强度等级:C25 | m3 | 1 |  | 803.94 | 803.94
176 | 010505007003 | 天沟(檐沟)、挑檐板 | 1.混凝土种类:普通商品混凝土 碎石粒径20石 2.混凝土强度等级:C30 | m3 | 1 |  | 830.14 | 830.14
177 | 010505008001 | 雨篷、悬挑板、阳台板 | 1.混凝土种类:普通商品混凝土 碎石粒径20石 2.混凝土强度等级:C20 | m3 | 1 |  | 773.03 | 773.03
178 | 010505008002 | 雨篷、悬挑板、阳台板 | 1.混凝土种类:普通商品混凝土 碎石粒径20石 2.混凝土强度等级:C25 | m3 | 1 |  | 786.47 | 786.47
179 | 010505008003 | 雨篷、悬挑板、阳台板 | 1.混凝土种类:普通商品混凝土 碎石粒径20石 2.混凝土强度等级:C30 | m3 | 1 |  | 812.67 | 812.67
180 | 010505009001 | 空心板 350mm | 1.混凝土种类:普通商品混凝土 碎石粒径20石 2.混凝土强度等级:C20 | m3 | 1 |  | 1384.77 | 1384.77
181 | 010505009002 | 空心板 350mm | 1.混凝土种类:普通商品混凝土 碎石粒径20石 2.混凝土强度等级:C25 | m3 | 1 |  | 1398.21 | 1398.21
182 | 010505009003 | 空心板 350mm | 1.混凝土种类:普通商品混凝土 碎石粒径20石 2.混凝土强度等级:C30 | m3 | 1 |  | 1424.41 | 1424.41
183 | 010505009004 | 空心板 450mm | 1.混凝土种类:普通商品混凝土 碎石粒径20石 2.混凝土强度等级:C20 | m3 | 1 |  | 729.1 | 729.1
184 | 010505009005 | 空心板 450mm | 1.混凝土种类:普通商品混凝土 碎石粒径20石 2.混凝土强度等级:C25 | m3 | 1 |  | 742.54 | 742.54
185 | 010505009006 | 空心板 450mm | 1.混凝土种类:普通商品混凝土 碎石粒径20石 2.混凝土强度等级:C30 | m3 | 1 |  | 768.74 | 768.74
186 | 010506001001 | 直形楼梯 | 1.混凝土种类:普通商品混凝土 碎石粒径20石 2.混凝土强度等级:C20 | m3 | 1 |  | 685.04 | 685.04
187 | 010506001002 | 直形楼梯 | 1.混凝土种类:普通商品混凝土 碎石粒径20石 2.混凝土强度等级:C25 | m3 | 1 |  | 698.48 | 698.48
188 | 010506001003 | 直形楼梯 | 1.混凝土种类:普通商品混凝土 碎石粒径20石 2.混凝土强度等级:C30 | m3 | 1 |  | 724.68 | 724.68
本页小计 | [7 empty] | 12562.22
分部分项工程计价表
工程名称：3万以下零星工程修缮服务单价-土建及装修工程 | [5 empty] | 第 20 页 共 47 页
序号 | 项目编码 | 项目名称 | 项目特征描述 | 计量 单位 | 工程数量 |  | 金额（元）
[7 empty] | 综合单价 | 合价
189 | 010506002001 | 弧形楼梯 | 1.混凝土种类:普通商品混凝土 碎石粒径20石 2.混凝土强度等级:C20 | m3 | 1 |  | 700.57 | 700.57
190 | 010506002002 | 弧形楼梯 | 1.混凝土种类:普通商品混凝土 碎石粒径20石 2.混凝土强度等级:C25 | m3 | 1 |  | 714.01 | 714.01
191 | 010506002003 | 弧形楼梯 | 1.混凝土种类:普通商品混凝土 碎石粒径20石 2.混凝土强度等级:C30 | m3 | 1 |  | 740.21 | 740.21
192 | 010506002004 | 螺旋形或艺术形楼梯 | 1.混凝土种类:普通商品混凝土 碎石粒径20石 2.混凝土强度等级:C20 | m3 | 1 |  | 749.64 | 749.64
193 | 010506002005 | 螺旋形或艺术形楼梯 | 1.混凝土种类:普通商品混凝土 碎石粒径20石 2.混凝土强度等级:C25 | m3 | 1 |  | 763.15 | 763.15
194 | 010506002006 | 螺旋形或艺术形楼梯 | 1.混凝土种类:普通商品混凝土 碎石粒径20石 2.混凝土强度等级:C30 | m3 | 1 |  | 789.48 | 789.48
195 | 010507001001 | 散水、坡道 | 1.混凝土种类:普通商品混凝土 碎石粒径20石 2.混凝土强度等级:C20 | m2 | 1 |  | 66.03 | 66.03
196 | 010507001002 | 散水、坡道 | 1.混凝土种类:普通商品混凝土 碎石粒径20石 2.混凝土强度等级:C25 | m2 | 1 |  | 67.37 | 67.37
197 | 010507001003 | 散水、坡道 | 1.混凝土种类:普通商品混凝土 碎石粒径20石 2.混凝土强度等级:C30 | m2 | 1 |  | 69.99 | 69.99
198 | 010507002001 | 室外地坪 | 1.地坪厚度:10CM 2.混凝土强度等级:普通商品混凝土 碎石粒径20石 C20 | m2 | 1 |  | 69.42 | 69.42
199 | 010507002002 | 室外地坪 | 1.地坪厚度:10CM 2.混凝土强度等级:普通商品混凝土 碎石粒径20石 C25 | m2 | 1 |  | 70.77 | 70.77
200 | 010507002003 | 室外地坪 | 1.地坪厚度:10CM 2.混凝土强度等级:普通商品混凝土 碎石粒径20石 C30 | m2 | 1 |  | 73.42 | 73.42
201 | 010507002004 | 室外地坪 | 1.地坪厚度:每增减1cm 2.混凝土强度等级:普通商品混凝土 碎石粒径20石 C20 | m2 | 1 |  | 6.19 | 6.19
202 | 010507002005 | 室外地坪 | 1.地坪厚度:每增减1cm 2.混凝土强度等级:普通商品混凝土 碎石粒径20石 C25 | m2 | 1 |  | 6.33 | 6.33
本页小计 | [7 empty] | 4886.58
分部分项工程计价表
工程名称：3万以下零星工程修缮服务单价-土建及装修工程 | [5 empty] | 第 21 页 共 47 页
序号 | 项目编码 | 项目名称 | 项目特征描述 | 计量 单位 | 工程数量 |  | 金额（元）
[7 empty] | 综合单价 | 合价
203 | 010507002006 | 室外地坪 | 1.地坪厚度:每增减1cm 2.混凝土强度等级:普通商品混凝土 碎石粒径20石 C30 | m2 | 1 |  | 6.59 | 6.59
204 | 010507003001 | 电缆沟、地沟 | 1.沟截面:现场考虑 2.垫层材料种类、厚度:C15混凝土、厚度现场考虑 3.混凝土强度等级:普通商品混凝土 碎石粒径20石 C20 | m | 1 |  | 194.1 | 194.1
205 | 010507003002 | 电缆沟、地沟 | 1.沟截面:现场考虑 2.垫层材料种类、厚度:C15混凝土、厚度现场考虑 3.混凝土强度等级:普通商品混凝土 碎石粒径20石 C25 | m | 1 |  | 196.79 | 196.79
206 | 010507003003 | 电缆沟、地沟 | 1.沟截面:现场考虑 2.垫层材料种类、厚度:C15混凝土、厚度现场考虑 3.混凝土强度等级:普通商品混凝土 碎石粒径20石 C30 | m | 1 |  | 202.03 | 202.03
207 | 010507004001 | 混凝土台阶 | 1.混凝土种类:普通商品混凝土 碎石粒径20石 2.混凝土强度等级:C20 | m3 | 1 |  | 685.82 | 685.82
208 | 010507004002 | 混凝土台阶 | 1.混凝土种类:普通商品混凝土 碎石粒径20石 2.混凝土强度等级:C25 | m3 | 1 |  | 699.26 | 699.26
209 | 010507004003 | 混凝土台阶 | 1.混凝土种类:普通商品混凝土 碎石粒径20石 2.混凝土强度等级:C30 | m3 | 1 |  | 725.46 | 725.46
210 | 010507005001 | 扶手、压顶 | 1.混凝土种类:普通商品混凝土 碎石粒径20石 2.混凝土强度等级:C20 | m3 | 1 |  | 848.4 | 848.4
211 | 010507005002 | 扶手、压顶 | 1.混凝土种类:普通商品混凝土 碎石粒径20石 2.混凝土强度等级:C25 | m3 | 1 |  | 861.84 | 861.84
212 | 010507005003 | 扶手、压顶 | 1.混凝土种类:普通商品混凝土 碎石粒径20石 2.混凝土强度等级:C30 | m3 | 1 |  | 888.04 | 888.04
213 | 010507007001 | 其他混凝土构件 | 1.构件的类型:其他混凝土构件 2.构件规格:现场考虑 3.混凝土种类:普通商品混凝土 碎石粒径20石 4.混凝土强度等级:C20 | m3 | 1 |  | 912.5 | 912.5
本页小计 | [7 empty] | 6220.83
分部分项工程计价表
工程名称：3万以下零星工程修缮服务单价-土建及装修工程 | [5 empty] | 第 22 页 共 47 页
序号 | 项目编码 | 项目名称 | 项目特征描述 | 计量 单位 | 工程数量 |  | 金额（元）
[7 empty] | 综合单价 | 合价
214 | 010507007002 | 其他混凝土构件 | 1.构件的类型:其他混凝土构件 2.构件规格:现场考虑 3.混凝土种类:普通商品混凝土 碎石粒径20石 4.混凝土强度等级:C25 | m3 | 1 |  | 925.94 | 925.94
215 | 010507007003 | 其他混凝土构件 | 1.构件的类型:其他混凝土构件 2.构件规格:现场考虑 3.混凝土种类:普通商品混凝土 碎石粒径20石 4.混凝土强度等级:C30 | m3 | 1 |  | 952.14 | 952.14
216 | 010508001001 | 后浇带（梁） | 1.混凝土种类:普通商品混凝土 碎石粒径20石 2.混凝土强度等级:C20 | m3 | 1 |  | 718.49 | 718.49
217 | 010508001002 | 后浇带（梁） | 1.混凝土种类:普通商品混凝土 碎石粒径20石 2.混凝土强度等级:C25 | m3 | 1 |  | 732.2 | 732.2
218 | 010508001003 | 后浇带（梁） | 1.混凝土种类:普通商品混凝土 碎石粒径20石 2.混凝土强度等级:C30 | m3 | 1 |  | 758.92 | 758.92
219 | 010508001004 | 后浇带（楼板、天面板） | 1.混凝土种类:普通商品混凝土 碎石粒径20石 2.混凝土强度等级:C20 | m3 | 1 |  | 708.12 | 708.12
220 | 010508001005 | 后浇带（楼板、天面板） | 1.混凝土种类:普通商品混凝土 碎石粒径20石 2.混凝土强度等级:C25 | m3 | 1 |  | 721.83 | 721.83
221 | 010508001006 | 后浇带（楼板、天面板） | 1.混凝土种类:普通商品混凝土 碎石粒径20石 2.混凝土强度等级:C30 | m3 | 1 |  | 748.55 | 748.55
222 | 010508001007 | 后浇带（墙） | 1.混凝土种类:普通商品混凝土 碎石粒径20石 2.混凝土强度等级:C20 | m3 | 1 |  | 737.09 | 737.09
223 | 010508001008 | 后浇带（墙） | 1.混凝土种类:普通商品混凝土 碎石粒径20石 2.混凝土强度等级:C25 | m3 | 1 |  | 750.8 | 750.8
224 | 010508001009 | 后浇带（墙） | 1.混凝土种类:普通商品混凝土 碎石粒径20石 2.混凝土强度等级:C30 | m3 | 1 |  | 777.52 | 777.52
|  | 分部小计 | [5 empty] | 50425.9
钢筋工程
225 | 010515001001 | 现浇构件圆钢 φ4内 | 1.钢筋种类、规格:I级、圆钢Φ4mm内 | t | 1 |  | 5532.62 | 5532.62
本页小计 | [7 empty] | 14064.22
分部分项工程计价表
工程名称：3万以下零星工程修缮服务单价-土建及装修工程 | [5 empty] | 第 23 页 共 47 页
序号 | 项目编码 | 项目名称 | 项目特征描述 | 计量 单位 | 工程数量 |  | 金额（元）
[7 empty] | 综合单价 | 合价
226 | 010515001002 | 现浇构件圆钢 φ10内 | 1.钢筋种类、规格:I级、圆钢Φ4mm至Φ10mm内 | t | 1 |  | 5185.06 | 5185.06
227 | 010515001003 | 现浇构件螺纹钢 φ10内 | 1.钢筋种类、规格: Ⅱ级、螺纹钢Φ10mm内 | t | 1 |  | 5574.69 | 5574.69
228 | 010515001004 | 现浇构件螺纹钢 φ25内 | 1.钢筋种类、规格: Ⅱ级、螺纹钢Φ12mm至Φ25mm | t | 1 |  | 5320.82 | 5320.82
229 | 010515001005 | 现浇构件螺纹钢 φ25外 | 1.钢筋种类、规格: Ⅱ级、螺纹钢Φ25mm以外 | t | 1 |  | 5304.22 | 5304.22
230 | 010515001006 | 现浇构件箍筋 圆钢 φ10内 | 1.钢筋种类、规格:I级、圆钢Φ10mm内 | t | 1 |  | 6406.92 | 6406.92
231 | 010515001007 | 现浇构件箍筋 螺纹钢 φ10外 | 1.钢筋种类、规格: Ⅱ级、螺纹钢Φ10mm外 | t | 1 |  | 5584.85 | 5584.85
232 | 010515001008 | 现浇构件箍筋 螺纹钢 φ10外 | 1.钢筋种类、规格:III级、螺纹钢Φ10mm外 | t | 1 |  | 5573.22 | 5573.22
233 | 010515001009 | 现浇构件螺纹钢 三级φ10内 | 1.钢筋种类、规格:III级、螺纹钢Φ10mm内 | t | 1 |  | 5650.51 | 5650.51
234 | 010515001010 | 现浇构件螺纹钢 三级φ25内 | 1.钢筋种类、规格:III级、螺纹钢Φ12mm至Φ25mm | t | 1 |  | 5349.53 | 5349.53
235 | 010515001011 | 现浇构件螺纹钢 三级φ25外 | 1.钢筋种类、规格: III级、螺纹钢Φ25mm以外 | t | 1 |  | 5324.67 | 5324.67
236 | 010516001001 | 预埋螺栓 | 1.钢材种类、规格:六角螺栓 规格综合考虑 2.螺栓长度:综合考虑 | t | 1 |  | 9031.09 | 9031.09
237 | 010516001003 | 栓钉安装 | 1.钢材种类、规格:栓钉安装 2.螺栓长度:现场考虑 | 套 | 1 |  | 6.14 | 6.14
238 | 010516001004 | 高强度螺栓安装 | 1.钢材种类、规格:高强度螺栓安装 2.螺栓长度:现场考虑 | 套 | 1 |  | 10.44 | 10.44
239 | 010516002001 | 预埋铁件 | 1.钢材种类、规格:综合考虑 2.铁件尺寸:综合考虑 | t | 1 |  | 10586.49 | 10586.49
240 | 010516003001 | 机械连接 | 1.连接方式:机械连接 2.螺纹套筒种类:钢筋螺纹连接套筒 3.规格:φ18内 | 个 | 1 |  | 10.97 | 10.97
241 | 010516003005 | 机械连接 | 1.连接方式:机械连接 2.螺纹套筒种类:钢筋螺纹连接套筒 3.规格:φ25内 | 个 | 1 |  | 12.37 | 12.37
242 | 010516003006 | 机械连接 | 1.连接方式:机械连接 2.螺纹套筒种类:钢筋螺纹连接套筒 3.规格:φ32内 | 个 | 1 |  | 70.86 | 70.86
本页小计 | [7 empty] | 75002.85
分部分项工程计价表
工程名称：3万以下零星工程修缮服务单价-土建及装修工程 | [5 empty] | 第 24 页 共 47 页
序号 | 项目编码 | 项目名称 | 项目特征描述 | 计量 单位 | 工程数量 |  | 金额（元）
[7 empty] | 综合单价 | 合价
243 | 010516003002 | 机械连接 | 1.连接方式:机械连接 2.螺纹套筒种类:钢筋螺纹连接套筒 3.规格:φ32至φ45内 | 个 | 1 |  | 34.26 | 34.26
244 | 010516003003 | 机械连接 | 1.连接方式:机械连接 2.螺纹套筒种类:冷挤压接头 3.规格:φ32内 | 个 | 1 |  | 26.04 | 26.04
245 | 010516003004 | 机械连接 | 1.连接方式:机械连接 2.螺纹套筒种类:冷挤压接头 3.规格:φ32至φ45内 | 个 | 1 |  | 22.81 | 22.81
246 | 010516003007 | 机械连接 | 1.连接方式:机械连接 2.螺纹套筒种类:套筒锥型螺栓钢筋接头 3.规格:φ18以内 | 个 | 1 |  | 12.01 | 12.01
247 | 010516003008 | 机械连接 | 1.连接方式:机械连接 2.螺纹套筒种类:套筒锥型螺栓钢筋接头 3.规格:φ25以内 | 个 | 1 |  | 13.16 | 13.16
248 | 010516003009 | 机械连接 | 1.连接方式:机械连接 2.螺纹套筒种类:套筒锥型螺栓钢筋接头 3.规格:φ32以内 | 个 | 1 |  | 24.34 | 24.34
249 | 010516003010 | 机械连接 | 1.连接方式:机械连接 2.螺纹套筒种类:套筒锥型螺栓钢筋接头 3.规格:φ32至φ45内 | 个 | 1 |  | 35.4 | 35.4
250 | 010516003011 | 电渣压力焊接 | 1.连接方式:电渣压力焊接 2.规格:φ18以内 | 个 | 1 |  | 6.82 | 6.82
251 | 010516003012 | 电渣压力焊接 | 1.连接方式:电渣压力焊接 2.规格:φ32以内 | 个 | 1 |  | 8.88 | 8.88
252 | 010516003013 | 直螺纹套筒与劲性骨架的型钢焊接 | 1.连接方式:直螺纹套筒与劲性骨架的型钢焊接 2.规格:φ32以内 | 个 | 1 |  | 85.03 | 85.03
253 | 010516003014 | 直螺纹套筒与劲性骨架的型钢焊接 | 1.连接方式:直螺纹套筒与劲性骨架的型钢焊接 2.规格:φ45内 | 个 | 1 |  | 53.49 | 53.49
254 | 010516003015 | 箍筋与劲性骨架的型钢对接 | 1.连接方式:箍筋与劲性骨架的型钢对接 2.规格:综合考虑 | 个 | 1 |  | 4.4 | 4.4
255 | 010516003016 | 梁柱主筋与劲性骨架的型钢或连接钢板焊接 | 1.连接方式:梁柱主筋与劲性骨架的型钢或连接钢板焊接 2.规格:φ32以内 | 个 | 1 |  | 28.92 | 28.92
256 | 010516003017 | 梁柱主筋与劲性骨架的型钢或连接钢板焊接 | 1.连接方式:梁柱主筋与劲性骨架的型钢或连接钢板焊接 2.规格:φ45以内 | 个 | 1 |  | 37.49 | 37.49
本页小计 | [7 empty] | 393.05
分部分项工程计价表
工程名称：3万以下零星工程修缮服务单价-土建及装修工程 | [5 empty] | 第 25 页 共 47 页
序号 | 项目编码 | 项目名称 | 项目特征描述 | 计量 单位 | 工程数量 |  | 金额（元）
[7 empty] | 综合单价 | 合价
257 | 010516003018 | 连接钢板与劲性骨架的型钢焊接 | 1.连接方式:连接钢板与劲性骨架的型钢焊接 2.规格:接缝长500mm以内 | 个 | 1 |  | 122.45 | 122.45
258 | 010516003019 | 连接钢板与劲性骨架的型钢焊接 | 1.连接方式:连接钢板与劲性骨架的型钢焊接 2.规格:接缝长500mm以外 | 个 | 1 |  | 159.6 | 159.6
|  | 分部小计 | [5 empty] | 81210.57
金属结构工程
钢网架
259 | 010601001001 | 螺栓球节点网架 | 1.螺栓球节点网架制安 | t | 1 |  | 7771.47 | 7771.47
260 | 010601001002 | 焊接空心球节点网架 | 1.焊接空心球节点网架制安 | t | 1 |  | 7345.21 | 7345.21
261 | 010601001003 | 钢网架安装 | 1.钢网架安装 | t | 1 |  | 1273.09 | 1273.09
|  | 分部小计 | [5 empty] | 16389.77
钢屋架、钢托架、钢桁架
262 | 010602001003 | 钢屋架、托架 | 1.钢屋架、托架 每根构件质量(t) ≤1.5 | t | 1 |  | 5689.17 | 5689.17
263 | 010602001004 | 钢屋架、托架 | 1.钢屋架、托架 每根构件质量(t) ≤3 | t | 1 |  | 5419.48 | 5419.48
264 | 010602001005 | 钢桁架安装 | 1.钢桁架制作安装 每根构件质量(t) ≤1.5 | t | 1 |  | 5496.49 | 5496.49
265 | 010602001006 | 钢桁架安装 | 1.钢桁架安装 每根构件质量(t) ≤3 | t | 1 |  | 5298.03 | 5298.03
266 | 010602001009 | 钢桁架拼装 | 1.钢桁架拼装 | t | 1 |  | 1129.62 | 1129.62
|  | 分部小计 | [5 empty] | 23032.79
钢柱
267 | 010603001014 | 钢柱拼装 | 1.钢柱拼装 | t | 1 |  | 1062.84 | 1062.84
268 | 010603001015 | 钢结构构件 钢柱安装 每根构件质量(t) ≤3 | 1.钢结构构件 钢柱安装 每根构件质量(t) ≤3 | t | 1 |  | 7693.48 | 7693.48
269 | 010603001016 | 钢结构构件 钢柱安装 每根构件质量(t) ≤8 | 1.钢结构构件 钢柱安装 每根构件质量(t) ≤8 | t | 1 |  | 7620.65 | 7620.65
|  | 分部小计 | [5 empty] | 16376.97
钢梁
270 | 010604001006 | 钢结构构件 钢梁安装 每根构件质量(t) ≤1.5 | 1.钢结构构件 钢梁安装 每根构件质量(t) ≤1.5 | t | 1 |  | 5906.79 | 5906.79
本页小计 | [7 empty] | 61988.37
分部分项工程计价表
工程名称：3万以下零星工程修缮服务单价-土建及装修工程 | [5 empty] | 第 26 页 共 47 页
序号 | 项目编码 | 项目名称 | 项目特征描述 | 计量 单位 | 工程数量 |  | 金额（元）
[7 empty] | 综合单价 | 合价
271 | 010604001007 | 钢结构构件 钢梁安装 每根构件质量(t) ≤3 | 1.钢结构构件 钢梁安装 每根构件质量(t) ≤3 | t | 1 |  | 5735.43 | 5735.43
272 | 010604001008 | 钢结构构件 钢梁安装 每根构件质量(t) ≤8 | 1.钢结构构件 钢梁安装 每根构件质量(t) ≤8 | t | 1 |  | 5689.51 | 5689.51
|  | 分部小计 | [5 empty] | 17331.73
钢板楼板、墙板
273 | 010605001001 | 压型钢板楼层板 | 1.压型钢板楼层板 2.压型钢板厚度:0.9mm | m2 | 1 |  | 143.48 | 143.48
274 | 010605001002 | 屋面板 压型钢板 | 1.屋面板 压型钢板 | m2 | 1 |  | 171.15 | 171.15
275 | 010605001003 | 屋面板 压型钢底板 | 1.屋面板 压型钢板 | m2 | 1 |  | 84.24 | 84.24
276 | 010605001005 | 屋面板 穿孔压型铝板 | 1.屋面板 穿孔压型铝板 | m2 | 1 |  | 158.38 | 158.38
277 | 010605001004 | 墙面板 压型钢板 | 1.墙面板 压型钢板 | m2 | 1 |  | 113.37 | 113.37
|  | 分部小计 | [5 empty] | 670.62
钢构件
钢支撑、钢拉条
278 | 010606001001 | 钢结构构件 钢支撑安装 | 1.钢结构构件 钢支撑安装 | t | 1 |  | 7846.28 | 7846.28
|  | 分部小计 | [5 empty] | 7846.28
钢檩条
279 | 010606002001 | 钢檩条 C型Z型檩条 | 1.钢檩条 C型Z型檩条制作安装 | t | 1 |  | 5314.17 | 5314.17
|  | 分部小计 | [5 empty] | 5314.17
钢天窗架
280 | 010606003003 | 钢天窗拼装 | 1.钢天窗拼装 | t | 1 |  | 1007.56 | 1007.56
281 | 010606003004 | 钢天窗安装 每根构件质量（t） 1.0以内 | 1.钢天窗安装 每根构件质量（t） 1.0以内 | t | 1 |  | 1305.9 | 1305.9
282 | 010606003005 | 钢天窗安装 每根构件质量（t） 1.0以外 | 1.钢天窗安装 每根构件质量（t） 1.0以外 | t | 1 |  | 1209.72 | 1209.72
|  | 分部小计 | [5 empty] | 3523.18
钢平台、走道
283 | 010606006001 | 钢平台、走道 | 1.钢平台、走道 制安 | t | 1 |  | 7088.72 | 7088.72
本页小计 | [7 empty] | 35867.91
分部分项工程计价表
工程名称：3万以下零星工程修缮服务单价-土建及装修工程 | [5 empty] | 第 27 页 共 47 页
序号 | 项目编码 | 项目名称 | 项目特征描述 | 计量 单位 | 工程数量 |  | 金额（元）
[7 empty] | 综合单价 | 合价
|  | 分部小计 | [5 empty] | 7088.72
钢梯
284 | 010606008001 | 钢梯 踏步式 | 1.钢梯 踏步式 制作安装 | t | 1 |  | 6434.04 | 6434.04
285 | 010606008002 | 钢梯 爬式 | 1.钢梯 爬式 制作安装 | t | 1 |  | 5900.76 | 5900.76
286 | 010606008003 | 钢梯 螺旋式 | 1.钢梯 螺旋式 制作安装 | t | 1 |  | 7266.33 | 7266.33
|  | 分部小计 | [5 empty] | 19601.13
钢栏杆
287 | 010606009001 | 钢栏杆 型钢 | 1.钢栏杆 型钢 制作安装 | t | 1 |  | 1331.79 | 1331.79
288 | 010606009002 | 钢栏杆 钢管 | 1.钢栏杆 钢管 制作安装 | t | 1 |  | 1415.86 | 1415.86
289 | 010606009003 | 钢栏杆 圆、方钢 | 1.钢栏杆 圆、方钢 制作安装 | t | 1 |  | 1413.31 | 1413.31
|  | 分部小计 | [5 empty] | 4160.96
钢墙架、挡风架
290 | 010606010001 | 钢墙架、挡风架 | 1.钢墙架、挡风架制作安装 | t | 1 |  | 5444.12 | 5444.12
|  | 分部小计 | [5 empty] | 5444.12
金属结构件场内运输
291 | 010602003018 | 金属结构件场内运输 | 1.金属结构件场内运输 | t | 1 |  | 60 | 60
|  | 分部小计 | [5 empty] | 60
墙、柱面挂网
砌块墙钢丝网加固
292 | 010607005001 | 墙、柱面钉(挂)钢(铁)网 钢板网 | 1.墙、柱面钉(挂)钢(铁)网 钢板网 | m2 | 1 |  | 25.44 | 25.44
293 | 010607005002 | 墙、柱面钉(挂)钢(铁)网 铁丝网 | 1.墙、柱面钉(挂)钢(铁)网 铁丝网 | m2 | 1 |  | 22.42 | 22.42
294 | 010607005003 | 墙、柱面钉(挂)钢(铁)网 玻璃纤维网 | 1.墙、柱面钉(挂)钢(铁)网 玻璃纤维网 | m2 | 1 |  | 10.82 | 10.82
|  | 分部小计 | [5 empty] | 58.68
钢结构件除锈及场外运输
钢结构件除锈
295 | 粤010609001001 | 旧金属钩件人工除锈 | 1.旧金属钩件人工除锈 | t | 1 |  | 537.25 | 537.25
|  | 分部小计 | [5 empty] | 537.25
钢结构件场外运输
本页小计 | [7 empty] | 29862.14
分部分项工程计价表
工程名称：3万以下零星工程修缮服务单价-土建及装修工程 | [5 empty] | 第 28 页 共 47 页
序号 | 项目编码 | 项目名称 | 项目特征描述 | 计量 单位 | 工程数量 |  | 金额（元）
[7 empty] | 综合单价 | 合价
296 | 粤010609002001 | 一类金属结构件运输 运距 10km以内 | 1.一类金属结构件运输 运距 10km以内 | t | 1 |  | 129.05 | 129.05
297 | 粤010609002002 | 一类金属结构件运输 运距 每增1km | 1.一类金属结构件运输 运距 每增1km | t | 1 |  | 0.45 | 0.45
298 | 粤010609002003 | 二类金属结构件运输 运距 10km以内 | 1.二类金属结构件运输 运距 10km以内 | t | 1 |  | 139.55 | 139.55
299 | 粤010609002004 | 二类金属结构件运输 运距 每增1km | 1.二类金属结构件运输 运距 每增1km | t | 1 |  | 0.43 | 0.43
300 | 粤010609002005 | 三类金属结构件运输 运距 10km以内 | 1.三类金属结构件运输 运距 10km以内 | t | 1 |  | 203.85 | 203.85
301 | 粤010609002006 | 三类金属结构件运输 运距 每增1km | 1.三类金属结构件运输 运距 每增1km | t | 1 |  | 0.44 | 0.44
|  | 分部小计 | [5 empty] | 473.77
门窗工程
门工程
302 | 010801001001 | 木质门 | 1.尺寸现场考虑 2.已含五金配件 3.胶合板饰面门扇 | m2 | 1 |  | 341.02 | 341.02
303 | 010801001005 | 实木木质门 | 1.门代号及洞口尺寸:800*2100mm 2.实木门制作与安装 | 樘 | 1 |  | 1210.42 | 1210.42
304 | 010801001002 | 实木木质门 | 1.门代号及洞口尺寸:900*2100mm 2.实木门制作与安装 | 樘 | 1 |  | 1449.51 | 1449.51
305 | 010801001004 | 实木木质门 | 1.门代号及洞口尺寸:1000*2100mm 2.实木门制作与安装 | 樘 | 1 |  | 1748.37 | 1748.37
306 | 010801001003 | 实木木质门双开 | 1.门代号及洞口尺寸:1300*2100mm 2.实木门制作与安装 | 樘 | 1 |  | 2652.35 | 2652.35
307 | 010808001001 | 木门套安装 | 1.贴不锈钢板饰面板 带木龙骨 2.门套制作 3.门套安装 | m | 1 |  | 80.14 | 80.14
308 | 010808001002 | 木门套安装 | 1.贴不锈钢板饰面板 不带木龙骨 2.门套制作 3.门套安装 | m | 1 |  | 73.02 | 73.02
本页小计 | [7 empty] | 8028.6
分部分项工程计价表
工程名称：3万以下零星工程修缮服务单价-土建及装修工程 | [5 empty] | 第 29 页 共 47 页
序号 | 项目编码 | 项目名称 | 项目特征描述 | 计量 单位 | 工程数量 |  | 金额（元）
[7 empty] | 综合单价 | 合价
309 | B002 | 木门修补 底部更换不锈钢板 | 1.更换木门已腐烂底下部位 2.不锈钢板800*150 | 块 | 1 |  | 110 | 110
310 | 010805001001 | 电子感应自动单开趟门（外挂式） | 1.自动单开趟门（外挂式）制安 2.具有脚部、手部触发红外线感应开关功能及停电或故障时门把手开关门功能，有延时自动关闭功能并备有与门同高的防碰撞光幕，微电脑控制，静态耗电低于5W、工作功耗低于50W，采用进口知名品牌电机和控制板，具有大扭力传动系统和高负载能力，具有多种安全运行模式，钢板门身、铝合金型材收边，整体美观、坚固、抗冲击性能强，输出效率高、运行噪声低、使用寿命长 3.规格:1350*2150mm 4.含五金配件 5.门头及门套1.2不锈钢饰面 | 樘 | 1 |  | 6786.11 | 6786.11
311 | 010802001001 | 304不锈钢防盗门 | 1.304#1.2厚不锈钢防盗门制作与安装（含造型） 2.含不锈钢框及6mm厚钢化玻璃 3.门代号及洞口尺寸:现场考虑 | m2 | 1 |  | 1680.32 | 1680.32
312 | 010802004001 | 304不锈钢防盗门 | 1.门类型:不锈钢防盗门 2.304#1.2厚全不锈钢 3.含不锈钢框 | m2 | 1 |  | 1380.32 | 1380.32
313 | 010801006001 | 门锁安装 | 1.锁品种:球锁 | 套 | 1 |  | 78.93 | 78.93
314 | 010801006002 | 门锁安装 | 1.锁品种:不锈钢锁 | 套 | 1 |  | 179.93 | 179.93
315 | 010801006003 | 门锁安装 | 1.锁品种:防盗门锁 | 套 | 1 |  | 213.43 | 213.43
316 | 010802001002 | 普通铝合金全铝门 | 1.铝合金全铝单扇平开门46系列 无上亮（无横框） 2.铝合金平开门安装 3.规格:现场考虑 | m2 | 1 |  | 574.94 | 574.94
317 | 010802001003 | 普通铝合金半玻门 | 1.铝合金半玻单扇平开门46系列 无上亮（无横框） 2.铝合金平开门安装 3.规格:现场考虑 | m2 | 1 |  | 578.09 | 578.09
318 | 010802001004 | 普通铝合金全玻平开门 | 1.门类型:铝合金平开门 2.玻璃品种、厚度:5mm厚平玻 3.含五金材料 | m2 | 1 |  | 600.54 | 600.54
本页小计 | [7 empty] | 12182.61
分部分项工程计价表
工程名称：3万以下零星工程修缮服务单价-土建及装修工程 | [5 empty] | 第 30 页 共 47 页
序号 | 项目编码 | 项目名称 | 项目特征描述 | 计量 单位 | 工程数量 |  | 金额（元）
[7 empty] | 综合单价 | 合价
319 | 010802001005 | 不锈钢拉手 | 1.不锈钢拉手 2.拉手安装 长度30CM以下 | 套 | 1 |  | 152.91 | 152.91
320 | 010802001006 | 不锈钢拉手 | 1.不锈钢拉手 2.拉手安装 长度30CM以下100CM以内 | 套 | 1 |  | 270.21 | 270.21
321 | 010802001007 | 不锈钢拉手 | 1.不锈钢拉手 2.拉手安装 长度100CM以外 | 套 | 1 |  | 270.21 | 270.21
322 | 010802001008 | 地弹簧玻璃门 | 1.门代号及洞口尺寸:现场考虑 2.玻璃品种、厚度:12厚钢化玻璃门 | m2 | 1 |  | 373.58 | 373.58
323 | 010802001009 | 安装地弹簧 | 1.安装中高端地弹簧 | 个 | 1 |  | 374.3 | 374.3
324 | 010802001010 | 全玻璃门配件安装 上(下)门夹安装 | 1.全玻璃门配件安装 上(下)门夹安装 | 个 | 1 |  | 162.97 | 162.97
325 | 010802001011 | 全玻璃门配件安装 曲夹 | 1.全玻璃门配件安装 曲夹 | 个 | 1 |  | 121.08 | 121.08
326 | 010802001012 | 全玻璃门配件安装 角夹 | 1.全玻璃门配件安装 角夹 | 个 | 1 |  | 131.5 | 131.5
327 | 010802001013 | 全玻璃门配件安装 锁夹 | 1.全玻璃门配件安装 锁夹 | 个 | 1 |  | 125.04 | 125.04
328 | 010802001014 | 不锈钢玻璃推拉吊门 | 1.门类型:趟门 2.玻璃品种、厚度:12mm钢化玻璃 3.五金材料:上下限位装置 | m2 | 1 |  | 459.93 | 459.93
329 | 010802001015 | 趟门吊轨 | 1.吊轨:304#不锈钢吊轨 | m | 1 |  | 84.75 | 84.75
330 | 010802001016 | 304#不锈钢吊轮 | 1.滑轮:304#不锈钢吊轮 | 个 | 1 |  | 300 | 300
331 | 010802003001 | 钢质防火门 单扇（甲级） | 1.钢质防火门 单扇（甲级） 2.钢质防火门安装 3.含门框及门头厂家防火门标签 | m2 | 1 |  | 479.85 | 479.85
332 | 010802003002 | 钢质防火门 单扇（乙级） | 1.钢质防火门 单扇（乙级） 2.钢质防火门安装 3.含门框及门头厂家防火门标签 | m2 | 1 |  | 466.85 | 466.85
333 | 010802003003 | 钢质防火门 双扇（甲级） | 1.钢质防火门 双扇（甲级） 2.钢质防火门安装 3.含门框及门头厂家防火门标签 | m2 | 1 |  | 456.85 | 456.85
334 | 010802003004 | 钢质防火门 | 1.钢质防火门 双扇（乙级） 2.钢质防火门安装 3.含门框及门头厂家防火门标签 | m2 | 1 |  | 444.85 | 444.85
本页小计 | [7 empty] | 4674.88
分部分项工程计价表
工程名称：3万以下零星工程修缮服务单价-土建及装修工程 | [5 empty] | 第 31 页 共 47 页
序号 | 项目编码 | 项目名称 | 项目特征描述 | 计量 单位 | 工程数量 |  | 金额（元）
[7 empty] | 综合单价 | 合价
335 | 010802003005 | 不锈钢防火门 （甲级） | 1.304#不锈钢防火门 （甲级） 2.钢质防火门安装 3.含门框及门头厂家防火门标签 | m2 | 1 |  | 479.85 | 479.85
336 | 010802003006 | 不锈钢防火门 （乙级） | 1.304#不锈钢防火门 （乙级） 2.钢质防火门安装 3.含门框及门头厂家防火门标签 | m2 | 1 |  | 466.85 | 466.85
337 | 010802003007 | 闭门器 | 1.闭门器安装 明装 2.中高端品牌 | 套 | 1 |  | 162.62 | 162.62
338 | 010802003008 | 定向闭门器 | 1.定向闭门器安装 明装 2.中高端品牌 | 套 | 1 |  | 254.4 | 254.4
|  | 分部小计 | [5 empty] | 25776.04
窗工程
339 | 010807001001 | 铝合金推拉窗户 | 1.窗代号及洞口尺寸:现场考虑 2.框、扇材质:铝合金框 3.玻璃品种、厚度:6mm钢化镀膜玻璃 | m2 | 1 |  | 641.27 | 641.27
340 | 010807001002 | 铝合金平开窗户 | 1.窗代号及洞口尺寸:现场考虑 2.框、扇材质:铝合金框 3.玻璃品种、厚度:6mm钢化镀膜玻璃 | m2 | 1 |  | 558.33 | 558.33
341 | 010807004001 | 金属纱窗 | 1.铝合金纱窗制作与安装 2.规格:综合考虑 | m2 | 1 |  | 380.81 | 380.81
342 | 010807005001 | 304#不锈钢防盗网 | 1.窗代号及洞口尺寸:现场考虑 2.框、扇材质:304#不锈钢圆管 | m2 | 1 |  | 260 | 260
|  | 分部小计 | [5 empty] | 1840.41
隔墙工程
343 | 011210003001 | 玻璃隔断 | 1.玻璃品种、规格、颜色:钢化玻璃12mm厚 磨砂玻璃 | m2 | 1.00 |  | 231.03 | 231.03
344 | 011210003002 | 玻璃隔断 | 1.玻璃品种、规格、颜色:钢化玻璃12mm厚 白玻璃 | m2 | 1.00 |  | 231.03 | 231.03
345 | 011209002001 | 玻璃隔断 不锈钢框 | 1.材质:1.2mm不锈钢304# 2.边框材质截面规格:80*45 | m | 1 |  | 233.92 | 233.92
本页小计 | [7 empty] | 3900.11
分部分项工程计价表
工程名称：3万以下零星工程修缮服务单价-土建及装修工程 | [5 empty] | 第 32 页 共 47 页
序号 | 项目编码 | 项目名称 | 项目特征描述 | 计量 单位 | 工程数量 |  | 金额（元）
[7 empty] | 综合单价 | 合价
346 | 011210002001 | 硅钙板隔墙 | 1.骨架、边框材料种类、规格:50 型轻钢龙骨中距横1.5m竖0.6m 2.隔板材料品种、规格、品牌、颜 色:12mm石膏板(双面) 3.夹层材料品种:隔音棉 4.基层材料种类:12mm阻燃胶合板 | m2 | 1 |  | 196.06 | 196.06
347 | 011210002007 | 硅钙板隔墙 | 1.骨架、边框材料种类、规格:50 型轻钢龙骨中距横1.5m竖0.6m 2.隔板材料品种、规格、品牌、颜 色:12mm石膏板(双面) 3.夹层材料品种:隔音棉 4.基层材料种类:9mm阻燃胶合板 | m2 | 1 |  | 190.2 | 190.2
348 | 011210002002 | 硅钙板隔墙 | 1.骨架、边框材料种类、规格:50 型轻钢龙骨中距横1.5m竖0.6m 2.隔板材料品种、规格、品牌、颜 色:12mm龙牌纸面石膏板(单面) 3.夹层材料品种:隔音棉 4.基层材料种类:12mm阻燃胶合板 | m2 | 1 |  | 139.55 | 139.55
349 | 011210002008 | 硅钙板隔墙 | 1.骨架、边框材料种类、规格:50 型轻钢龙骨中距横1.5m竖0.6m 2.隔板材料品种、规格、品牌、颜 色:12mm龙牌纸面石膏板(单面) 3.夹层材料品种:隔音棉 4.基层材料种类:9mm阻燃胶合板 | m2 | 1 |  | 136.62 | 136.62
350 | 011210002003 | 铝塑板隔墙 | 1.骨架、边框材料种类、规格:50 型轻钢龙骨中距横1.5m竖0.6m 2.隔板材料品种、规格、品牌、颜 色:3mm铝塑板(双面) 3.夹层材料品种:隔音棉 4.基层材料种类:12mm阻燃胶合板 | m2 | 1 |  | 280.35 | 280.35
本页小计 | [7 empty] | 942.78
分部分项工程计价表
工程名称：3万以下零星工程修缮服务单价-土建及装修工程 | [5 empty] | 第 33 页 共 47 页
序号 | 项目编码 | 项目名称 | 项目特征描述 | 计量 单位 | 工程数量 |  | 金额（元）
[7 empty] | 综合单价 | 合价
351 | 011210002009 | 铝塑板隔墙 | 1.骨架、边框材料种类、规格:50 型轻钢龙骨中距横1.5m竖0.6m 2.隔板材料品种、规格、品牌、颜 色:3mm铝塑板(双面) 3.夹层材料品种:隔音棉 4.基层材料种类:9mm阻燃胶合板 | m2 | 1 |  | 274.49 | 274.49
352 | 011210002004 | 铝塑板隔墙 | 1.骨架、边框材料种类、规格:50 型轻钢龙骨中距横1.5m竖0.6m 2.隔板材料品种、规格、品牌、颜 色:3mm铝塑板(单面) 3.夹层材料品种:隔音棉 4.基层材料种类:12mm阻燃胶合板 | m2 | 1 |  | 181.69 | 181.69
353 | 011210002005 | 铝塑板隔墙 | 1.骨架、边框材料种类、规格:50 型轻钢龙骨中距横1.5m竖0.6m 2.隔板材料品种、规格、品牌、颜 色:3mm铝塑板(单面) 3.基层材料种类:9mm阻燃胶合板 | m2 | 1 |  | 138.54 | 138.54
354 | 011210005001 | 抗贝特板隔断 | 1.12mm抗贝特板隔断(包龙骨、基层) 成品隔断 2.颜色现场考虑 3.含五金配件 | m2 | 1 |  | 247.17 | 247.17
355 | 011210003003 | 铝合金玻璃固定隔断 | 1.边框材料种类、规格:铝合金型材 2.玻璃品种、规格、颜色:钢化玻璃 6mm 3.嵌缝、塞口材料品种:玻璃胶 | m2 | 1.00 |  | 211.22 | 211.22
356 | 011210003004 | 铝合金全铝固定隔断 | 1.边框材料种类、规格:铝合金型材 2.嵌缝、塞口材料品种:玻璃胶 | m2 | 1.00 |  | 170.9 | 170.9
357 | 011210002006 | 彩钢板隔墙 | 1.隔板材料品种、规格、颜色:100mm厚玻镁彩钢板隔墙 | m2 | 1 |  | 151.37 | 151.37
358 | 011210006001 | 75厚彩钢夹心板 | 1.骨架、边框材料种类、规格:镀锌方通 2.隔板材料品种、规格、品牌、颜 色:75厚彩钢夹心板 | m2 | 1.00 |  | 140 | 140
本页小计 | [7 empty] | 1515.38
分部分项工程计价表
工程名称：3万以下零星工程修缮服务单价-土建及装修工程 | [5 empty] | 第 34 页 共 47 页
序号 | 项目编码 | 项目名称 | 项目特征描述 | 计量 单位 | 工程数量 |  | 金额（元）
[7 empty] | 综合单价 | 合价
359 | 011210006002 | 50厚彩钢夹心板 | 1.骨架、边框材料种类、规格:镀锌方通 2.隔板材料品种、规格、品牌、颜 色:50厚彩钢夹心板 | m2 | 1.00 |  | 129.31 | 129.31
360 | 010603002003 | 彩钢夹心板镀锌方通钢柱加固 | 1.柱类型:镀锌方通钢柱 2.钢材品种、规格:50×50×5mm | t | 1.000 |  | 11135.13 | 11135.13
361 | 010604001018 | 彩钢夹心板镀锌方通钢梁加固 | 1.柱类型:镀锌方通钢梁 2.钢材品种、规格:50×50×5mm | t | 1.000 |  | 12795.69 | 12795.69
|  | 分部小计 | [5 empty] | 27214.27
天棚工程
362 | 011302001001 | 吊顶天棚 | 1.吊顶形式:上人型，平面 2.龙骨材料种类、规格、中距:10 号镀锌铁丝连接，装配式T型铝合金天棚龙骨 3.基层板材料品种、规格、品牌、颜 色:阻燃胶合板基层 9mm 4.面层材料品种、规格、品牌、颜 色:2400mm×1200mm×10mm防潮型 石膏板 | m2 | 1 |  | 142.32 | 142.32
363 | 011302001007 | 吊顶天棚 | 1.吊顶形式:上人型，跌级 2.龙骨材料种类、规格、中距:10 号镀锌铁丝连接，装配式T型铝合金天棚龙骨 3.基层板材料品种、规格、品牌、颜 色:阻燃胶合板基层 9mm 4.面层材料品种、规格、品牌、颜 色:2400mm×1200mm×10mm防潮型 石膏板 | m2 | 1 |  | 142.32 | 142.32
364 | 011302001005 | 吊顶天棚 | 1.吊顶形式:不上人型，平面 2.龙骨材料种类、规格、中距:10 号镀锌铁丝连接，装配式T型铝合金天棚龙骨 3.基层板材料品种、规格、品牌、颜 色:硅酸钙板基层 8mm 4.面层材料品种、规格、品牌、颜 色:2400mm×1200mm×10mm防潮型 石膏板 | m2 | 1 |  | 109.96 | 109.96
本页小计 | [7 empty] | 24454.73
分部分项工程计价表
工程名称：3万以下零星工程修缮服务单价-土建及装修工程 | [5 empty] | 第 35 页 共 47 页
序号 | 项目编码 | 项目名称 | 项目特征描述 | 计量 单位 | 工程数量 |  | 金额（元）
[7 empty] | 综合单价 | 合价
365 | 011302001009 | 吊顶天棚 | 1.吊顶形式:不上人型，跌级 2.龙骨材料种类、规格、中距:10 号镀锌铁丝连接，装配式T型铝合金天棚龙骨 3.基层板材料品种、规格、品牌、颜 色:硅酸钙板基层 8mm 4.面层材料品种、规格、品牌、颜 色:2400mm×1200mm×10mm防潮型 石膏板 | m2 | 1 |  | 109.96 | 109.96
366 | 011302001008 | 吊顶天棚 | 1.吊顶形式:不上人型，平面 2.龙骨材料种类、规格、中距:10 号镀锌铁丝连接，装配式T型铝合金天棚龙骨 3.面层材料品种、规格、品牌、颜 色:2400mm×1200mm×10mm防潮型 石膏板 | m2 | 1 |  | 82.77 | 82.77
367 | 011302001006 | 吊顶天棚 | 1.吊顶形式:不上人型，跌级 2.龙骨材料种类、规格、中距:10 号镀锌铁丝连接，装配式T型铝合金天棚龙骨 3.面层材料品种、规格、品牌、颜 色:2400mm×1200mm×10mm防潮型 石膏板 | m2 | 1 |  | 82.77 | 82.77
368 | 011302001002 | 吊顶天棚 | 1.部位:天花 2.龙骨类型、材料种类、规格、中距:T型铝合金天棚龙骨600*600 3.面层材料品种、规格、品牌、颜色:600*600石膏板（定做） | m2 | 1 |  | 70.8 | 70.8
369 | 011302001003 | 铝扣板天花600*600 | 1.部位:天花 2.龙骨材料种类、规格、中距:铝合金板天棚龙骨(不上人型) 嵌入式 面层规格(mm) 600×600 3.面层材料品种、规格:1.2mm厚方型铝扣板面层600×600 | m2 | 1 |  | 162.62 | 162.62
370 | 011302001004 | 铝扣板天花300*300 | 1.部位:天花 2.龙骨材料种类、规格、中距:装配式U型铝合金天棚龙骨(不上人型) 面层规格(mm) 300×300 平面 3.面层材料品种、规格:1.2mm厚方型铝扣板面层300×300 | m2 | 1 |  | 145.03 | 145.03
本页小计 | [7 empty] | 653.95
分部分项工程计价表
工程名称：3万以下零星工程修缮服务单价-土建及装修工程 | [5 empty] | 第 36 页 共 47 页
序号 | 项目编码 | 项目名称 | 项目特征描述 | 计量 单位 | 工程数量 |  | 金额（元）
[7 empty] | 综合单价 | 合价
371 | 011303001005 | 采光天棚 | 1.骨架类型:不锈钢骨架 2.固定类型、固定材料品种、规格:耐候胶固定 3.面层材料品种、规格:6+6夹层钢化玻璃 4.嵌缝、塞口材料种类:硅酮结构胶 | m2 | 1 |  | 659.11 | 659.11
372 | 011303001006 | 采光天棚 | 1.骨架类型:不锈钢骨架 2.固定类型、固定材料品种、规格:耐候胶固定 3.面层材料品种、规格:6+6夹层聚碳酸酯(PC)板 4.嵌缝、塞口材料种类:硅酮结构胶 | m2 | 1 |  | 393.31 | 393.31
373 | 011303001007 | 采光天棚 | 1.骨架类型:镀锌钢骨架 2.固定类型、固定材料品种、规格:耐候胶固定 3.面层材料品种、规格:6+6夹层钢化玻璃 4.嵌缝、塞口材料种类:硅酮结构胶 | m2 | 1 |  | 758.04 | 758.04
374 | 011303001008 | 采光天棚 | 1.骨架类型:镀锌钢骨架 2.固定类型、固定材料品种、规格:耐候胶固定 3.面层材料品种、规格:6+6夹层聚碳酸酯(PC)板 4.嵌缝、塞口材料种类:硅酮结构胶 | m2 | 1 |  | 520.6 | 520.6
|  | 分部小计 | [5 empty] | 3379.61
墙面饰面工程
375 | 011204003001 | 墙面瓷片300*600 | 1.墙面瓷片300*600， 1:2水泥砂浆镶贴 2.底层抹灰15mm 各种墙面 内墙 实际水泥石灰砂浆厚度(mm):20 3.部位:卫生间及物洗间 | m2 | 1 |  | 155.26 | 155.26
376 | 011206002001 | 块料零星项目 | 1.底层:底层抹灰15mm 各种墙面 外墙 实际水泥石灰砂浆厚度(mm):20 2.面层材料品种、规格、颜色:250*60mm红色条形砖墙面瓷片 建筑胶粘剂粘贴 | m2 | 1 |  | 180.54 | 180.54
377 | 011406001007 | 墙面刷光油打底 | 1.基层类型:墙面一般抹灰面 2.油漆品种、刷漆遍数:墙面刷底油一遍面油二遍 | m2 | 1 |  | 13.96 | 13.96
本页小计 | [7 empty] | 2680.82
分部分项工程计价表
工程名称：3万以下零星工程修缮服务单价-土建及装修工程 | [5 empty] | 第 37 页 共 47 页
序号 | 项目编码 | 项目名称 | 项目特征描述 | 计量 单位 | 工程数量 |  | 金额（元）
[7 empty] | 综合单价 | 合价
378 | 011408001001 | 墙面贴墙膜 | 1.基层类型:墙面一般抹灰面 2.裱糊构件部位:墙面、柱面 3.粘结材料种类:墙纸粉 4.防护材料种类:醇酸清漆一遍 5.面层材料品种、规格、晶牌、颜色:PVC墙膜 | m2 | 1.00 |  | 144.27 | 144.27
379 | 011207001001 | 踢脚线贴铝塑板 | 1.阻燃胶合板基层 9mm 2.踢脚线贴3mm厚铝塑板 | m2 | 1 |  | 161.68 | 161.68
380 | 011207001003 | 踢脚线贴不锈钢 | 1.胶合板基层 9mm 2.踢脚线贴1.2mm厚不锈钢板 | m2 | 1 |  | 257.01 | 257.01
381 | 011207001004 | 踢脚线贴不锈钢 | 1.踢脚线贴1.2mm厚不锈钢板 | m2 | 1 |  | 224.3 | 224.3
382 | 011105003001 | 块料踢脚线 | 1.踢脚线高度:100 2.底层厚度、材料种类:底层抹灰15mm 零星项目 抹灰用混合砂浆(配合比) 中砂 1:1:6 3.面层材料品种、规格、颜色:铺贴陶瓷地砖 踢脚线 水泥砂浆 抹灰用混合砂浆(配合比) 中砂 1:1:6 | m2 | 1 |  | 231.8 | 231.8
383 | 011105003002 | 块料踢脚线 | 1.踢脚线高度:100 2.面层材料品种、规格、颜色:铺贴陶瓷地砖 踢脚线 水泥砂浆 抹灰水泥砂浆(配合比) 中砂 1:2 | m2 | 1 |  | 149.14 | 149.14
384 | 011103002001 | 橡胶板卷材踢脚线 | 1.找平层厚度、砂浆配合比:底层抹灰15mm 零星项目 抹灰用混合砂浆(配合比) 中砂 1:1:6 2.面层材料品种、规格、品牌、颜色:PVC 2mm厚同质透心胶地板 3.铺平、铺实、其他综合考虑 4.含水泥自流平 | m2 | 1 |  | 257.24 | 257.24
385 | 011103002005 | 橡胶板卷材踢脚线 | 1.面层材料品种、规格、品牌、颜色:PVC 2mm厚同质透心胶地板 2.铺平、铺实、其他综合考虑 3.含水泥自流平 | m2 | 1 |  | 174.57 | 174.57
本页小计 | [7 empty] | 1600.01
分部分项工程计价表
工程名称：3万以下零星工程修缮服务单价-土建及装修工程 | [5 empty] | 第 38 页 共 47 页
序号 | 项目编码 | 项目名称 | 项目特征描述 | 计量 单位 | 工程数量 |  | 金额（元）
[7 empty] | 综合单价 | 合价
386 | 011103002004 | 橡胶板卷材踢脚线 | 1.找平层厚度、砂浆配合比:底层抹灰15mm 零星项目 抹灰用混合砂浆(配合比) 中砂 1:1:6 2.面层材料品种、规格、品牌、颜色:PVC 2mm厚胶地板 0.7mm厚耐磨层 3.铺平、铺实、其他综合考虑 4.含水泥自流平 | m2 | 1 |  | 283.49 | 283.49
387 | 011103002006 | 橡胶板卷材踢脚线 | 1.面层材料品种、规格、品牌、颜色:PVC 2mm厚胶地板 0.7mm厚耐磨层 2.铺平、铺实、其他综合考虑 3.含水泥自流平 | m2 | 1 |  | 200.82 | 200.82
|  | 分部小计 | [5 empty] | 2434.08
地面工程
388 | 011103002002 | 橡胶板卷材楼地面 | 1.找平层厚度、砂浆配合比:20厚1:2.5水泥砂浆 2.面层材料品种、规格、品牌、颜色:PVC 2mm厚同质透心胶地板 3.铺平、铺实、其他综合考虑 4.含水泥自流平 | m2 | 1 |  | 226.94 | 226.94
389 | 011103002007 | 橡胶板卷材楼地面 | 1.找平层厚度、砂浆配合比:20厚1:2.5水泥砂浆 2.面层材料品种、规格、品牌、颜色:PVC 2mm厚胶地板 0.7mm厚耐磨层 3.铺平、铺实、其他综合考虑 4.含水泥自流平 | m2 | 1 |  | 194.02 | 194.02
390 | 011103002003 | 橡胶板卷材楼地面 | 1.找平层厚度、砂浆配合比:20厚1:2.5水泥砂浆 2.面层材料品种、规格、品牌、颜色:PVC 2mm厚防静电胶地板 3.铺平、铺实、其他综合考虑 4.含水泥自流平 | m2 | 1 |  | 226.94 | 226.94
391 | 011102003001 | 防滑砖地面300*300 | 1.防滑砖地面300*300，水泥砂浆保护层 2.40厚1:2.5预拌防水水泥砂浆找坡找平 3.部位:卫生间、污洗间 | m2 | 1 |  | 230.15 | 230.15
本页小计 | [7 empty] | 1362.36
分部分项工程计价表
工程名称：3万以下零星工程修缮服务单价-土建及装修工程 | [5 empty] | 第 39 页 共 47 页
序号 | 项目编码 | 项目名称 | 项目特征描述 | 计量 单位 | 工程数量 |  | 金额（元）
[7 empty] | 综合单价 | 合价
392 | 011102003002 | 块料楼地面 | 1.找平层厚度、砂浆配合比:60mm厚1：3水泥砂浆找平 2.结合层厚度、砂浆配合比:1：3水泥砂浆结合层 3.面层材料品种、规格、颜色:600×600抛光砖 4.嵌缝材料种类:白水泥 | m2 | 1.00 |  | 262.77 | 262.77
393 | 011102003004 | 块料楼地面 | 1.找平层厚度、砂浆配合比:80mm厚1：3水泥砂浆找平 2.结合层厚度、砂浆配合比:1：3水泥砂浆结合层 3.面层材料品种、规格、颜色:800×800抛光砖 4.嵌缝材料种类:白水泥 | m2 | 1.00 |  | 295.06 | 295.06
394 | 011107001001 | 石材台阶面 | 1.找平层厚度、砂浆配合比:20mm厚1：3水泥砂浆台阶找平 2.粘结材料种类:1：2.5水泥砂浆 3.面层材料品种、规格、颜色:20mm花岗岩火烧面芝麻灰 | m2 | 1 |  | 326.03 | 326.03
395 | 011102003003 | 零星铺贴防滑砖 | 1.找平层厚度、砂浆配合比:楼地面 50mm 抹灰水泥砂浆(配合比) 中砂 1:3 2.面层材料品种、规格、颜色:红色陶土砖 500*500 预拌砂浆(干拌) 1:3 水泥砂浆 3.放坡排水 | m2 | 1.00 |  | 275.35 | 275.35
396 | 011102001001 | 石材门槛 | 1.结合层厚度、砂浆配合比:20mm厚1:2 水泥砂浆 2.面层材料品种、规格、颜色:20mm厚印度红花岗石板 | m2 | 1 |  | 472.8 | 472.8
397 | 011102001002 | 石材门槛 | 1.结合层厚度、砂浆配合比:20mm厚1:2 水泥砂浆 2.面层材料品种、规格、颜色:20mm厚黑金沙花岗石板 | m2 | 1 |  | 307.81 | 307.81
398 | 011102001003 | 广场石材楼地面 | 1.找平层厚度、砂浆配合比:100mm 2.结合层厚度、砂浆配合比:水泥砂浆1:2.5 3.面层材料品种、规格、:铺贴花岗岩 零星装饰 水泥砂浆 50mm300*600麻石 4.预拌砂浆（干拌） 1:2.5 水泥砂浆 | m2 | 1 |  | 681.48 | 681.48
本页小计 | [7 empty] | 2621.3
分部分项工程计价表
工程名称：3万以下零星工程修缮服务单价-土建及装修工程 | [5 empty] | 第 40 页 共 47 页
序号 | 项目编码 | 项目名称 | 项目特征描述 | 计量 单位 | 工程数量 |  | 金额（元）
[7 empty] | 综合单价 | 合价
399 | 011102001004 | 广场石材楼地面 | 1.找平层厚度、砂浆配合比:100mm 2.结合层厚度、砂浆配合比:水泥砂浆1:2.5 3.面层材料品种、规格、:铺贴花岗岩 零星装饰 水泥砂浆 30mm300*600麻石 4.预拌砂浆（干拌） 1:2.5 水泥砂浆 | m2 | 1 |  | 542.38 | 542.38
400 | 011102001005 | 花岗岩石材楼地面 | 1.找平层厚度、砂浆配合比:100mm 2.结合层厚度、砂浆配合比:水泥砂浆1:2.5 3.面层材料品种、规格、:铺贴花岗岩 零星装饰 水泥砂浆 20mm300*600麻石 4.预拌砂浆（干拌） 1:2.5 水泥砂浆 | m2 | 1 |  | 436.38 | 436.38
401 | 011101001001 | 水泥砂浆楼地面 | 1.找平层砂浆配合比、厚度:1:3水泥砂浆20mm厚 | m2 | 1 |  | 22.24 | 22.24
402 | 011101001002 | 水泥砂浆楼地面修补 | 1.面层厚度、砂浆配合比:水泥砂浆整体面层修补1:2.5水泥砂浆20mm厚 | m2 | 1 |  | 94.29 | 94.29
403 | 011101003001 | 细石混凝土楼地面 | 1.找平层厚度、混凝土强度等级:30mm 厚C20细石混凝土 | m2 | 1 |  | 27.67 | 27.67
404 | 011101003002 | 细石混凝土楼地面 | 1.找平层厚度、混凝土强度等级:细石混凝土找平层 每增减5mm厚C20细石混凝土 | m2 | 1 |  | 4.63 | 4.63
405 | 011101003003 | 楼地面 砼面层抹光 | 1.面层厚度、混凝土强度等级:楼地面 砼面层抹光 | m2 | 1 |  | 3.52 | 3.52
406 | 011101001003 | 水泥砂浆楼地面 | 1.面层层砂浆配合比、厚度:水泥砂浆整体面层 加浆抹光随捣随抹 5mm | m2 | 1 |  | 11.68 | 11.68
407 | 011104004001 | 防静电活动地板 | 1.面层材料品种、规格、颜色:防静电活动地板安装(架空) 铝质 600*600*30 2.含支架、镀锌钢板横梁 | m2 | 1 |  | 534.94 | 534.94
408 | 011104004002 | 更换防静电活动地板面层 | 1.面层材料品种、规格、颜色:防静电活动地板安装(架空) 铝质 600*600*30 | m2 | 1 |  | 396.53 | 396.53
本页小计 | [7 empty] | 2074.26
分部分项工程计价表
工程名称：3万以下零星工程修缮服务单价-土建及装修工程 | [5 empty] | 第 41 页 共 47 页
序号 | 项目编码 | 项目名称 | 项目特征描述 | 计量 单位 | 工程数量 |  | 金额（元）
[7 empty] | 综合单价 | 合价
409 | 011104002001 | 实木木地板 | 1.底层材料品种、厚度:聚合物水泥(JS)防水涂料 平面 1.5mm厚 再铺防潮层 防潮纸 2.填充材料种类: 防水胶合板 模板用 18mm 3.面层材料品种、规格:多层实木木地板15mm厚 （榆木） | m2 | 1.00 |  | 504.84 | 504.84
410 | 011104002003 | 实木木地板 | 1.底层材料品种、厚度:铺防潮层 防潮纸 2.填充材料种类: 防水胶合板 模板用 18mm 3.面层材料品种、规格:多层实木木地板15mm厚 （榆木） | m2 | 1.00 |  | 451.68 | 451.68
411 | 011104002002 | 实木木地板 | 1.底层材料品种、厚度:再铺防潮层 防潮纸 2.面层材料品种、规格:多层实木木地板15mm厚 （榆木） | m2 | 1.00 |  | 406.73 | 406.73
412 | 011105006001 | 金属踢脚线 | 1.踢脚板高度:150mm 2.基层材料种类、规格:防水胶合板模板用 18m 3.面层材料品种、规格、品牌:1.0mm厚灰色不锈钢金属面板 | m2 | 1 |  | 196.78 | 196.78
|  | 分部小计 | [5 empty] | 7133.64
抹灰、煽灰、油漆工程
墙面
413 | 011201001001 | 墙面一般抹灰 | 1.墙体类型:内墙 2.底层厚度、砂浆配合比:15mm厚抹灰水泥砂浆(配合比) 中砂 1:2.5 3.面层厚度、砂浆配合比:5mm厚抹灰水泥砂浆(配合比) 中砂 1:2.5 | m2 | 1 |  | 29.18 | 29.18
414 | 011201001002 | 墙面一般抹灰 | 1.墙体类型:外墙 2.底层厚度、砂浆配合比:15mm厚抹灰水泥砂浆(配合比) 中砂 1:2.5 3.面层厚度、砂浆配合比:5mm厚抹灰水泥砂浆(配合比) 中砂 1:2.5 4.墙、柱面钉(挂)钢(铁)网 钢丝网 | m2 | 1 |  | 41.87 | 41.87
415 | 011406003001 | 墙面满刮腻子 | 1.腻子种类:成品腻子粉 2.刮腻子要求:清理基层，修补，砂纸打磨:满刮腻子 1遍 | m2 | 1 |  | 6.47 | 6.47
本页小计 | [7 empty] | 1637.55
分部分项工程计价表
工程名称：3万以下零星工程修缮服务单价-土建及装修工程 | [5 empty] | 第 42 页 共 47 页
序号 | 项目编码 | 项目名称 | 项目特征描述 | 计量 单位 | 工程数量 |  | 金额（元）
[7 empty] | 综合单价 | 合价
416 | 011406003002 | 墙面满刮外墙腻子 | 1.腻子种类:成品腻子粉 2.刮腻子要求:清理基层，修补，砂纸打磨:满刮外墙腻子 1遍 | m2 | 1 |  | 5.26 | 5.26
417 | 011406003003 | 墙面满刮腻子 | 1.腻子种类:成品腻子粉 2.刮腻子要求:清理基层，修补，砂纸打磨:满刮腻子 2遍 | m2 | 1 |  | 12.05 | 12.05
418 | 011406003004 | 墙面满刮外墙腻子 | 1.腻子种类:成品腻子粉 2.刮腻子要求:清理基层，修补，砂纸打磨:满刮外墙腻子 2遍 | m2 | 1 |  | 9.64 | 9.64
419 | 粤R1-8-10 | 裂缝修补 石膏修补 立面 | 1.裂缝修补 石膏修补 立面 2.贴纱布 | m | 1.00 |  | 30.37 | 30.37
420 | 011406001001 | 抹灰面油漆（墙面） | 1.基层类型:墙面一般抹灰面 2.腻子种类:成品腻子粉 3.刮腻子要求:清理基层，修补，砂纸打磨:满刮腻子 1遍 4.油漆品种、刷漆遍数:室内环保净味漆面底漆两遍 5.品牌:竹炭净味 五合一 6.颜色:现场考虑 | m2 | 1 |  | 34.72 | 34.72
421 | 011406001002 | 抹灰面外墙油漆（墙面） | 1.基层类型:墙面一般抹灰面 2.腻子种类:成品腻子粉 3.刮腻子要求:清理基层，修补，砂纸打磨:满刮外墙腻子 1遍 4.油漆品种、刷漆遍数:外墙防水防霉环保净味漆面底漆两遍 5.品牌:知名品牌 6.颜色:现场考虑 | m2 | 1 |  | 25.75 | 25.75
422 | 011406001003 | 抹灰面油漆（墙面） | 1.基层类型:油漆面 2.油漆品种、刷漆遍数:室内环保净味漆面底漆两遍 3.品牌:竹炭净味 五合一 4.颜色:现场考虑 | m2 | 1 |  | 28.25 | 28.25
|  | 分部小计 | [5 empty] | 223.56
天花
423 | 011301001001 | 天棚抹灰 | 1.基层类型:现浇混凝土板 2.抹灰厚度、材料种类、砂浆配合比:水泥石灰砂浆底 水泥砂浆面 10+5mm 预拌砂浆（干拌） 1:2.5 水泥砂浆 预拌砂浆（干拌） 1:1:6 水泥石灰砂浆 | m2 | 1 |  | 32.93 | 32.93
本页小计 | [7 empty] | 178.97
分部分项工程计价表
工程名称：3万以下零星工程修缮服务单价-土建及装修工程 | [5 empty] | 第 43 页 共 47 页
序号 | 项目编码 | 项目名称 | 项目特征描述 | 计量 单位 | 工程数量 |  | 金额（元）
[7 empty] | 综合单价 | 合价
424 | 粤R1-8-9 | 裂缝修补 石膏修补 天棚面 | 1.裂缝修补 石膏修补 平面 2.贴纱布 | m | 1 |  | 33.42 | 33.42
425 | 011406003005 | 满刮腻子（天棚面） | 1.腻子种类:成品腻子粉 2.刮腻子要求:清理基层，修补，砂纸打磨:满刮腻子 1遍 | m2 | 1 |  | 7.66 | 7.66
426 | 011406003006 | 满刮室外腻子（天棚面） | 1.腻子种类:成品腻子粉 2.刮腻子要求:清理基层，修补，砂纸打磨:满刮室外腻子 1遍 | m2 | 1 |  | 6.4 | 6.4
427 | 011406003007 | 满刮腻子（天棚面） | 1.腻子种类:成品腻子粉 2.刮腻子要求:清理基层，修补，砂纸打磨:满刮腻子 2遍 | m2 | 1 |  | 14.22 | 14.22
428 | 011406003008 | 满刮室外腻子（天棚面） | 1.腻子种类:成品腻子粉 2.刮腻子要求:清理基层，修补，砂纸打磨:满刮室外腻子 2遍 | m2 | 1 |  | 11.7 | 11.7
429 | 011406001004 | 抹灰面油漆（天棚面） | 1.基层类型:石膏板 2.腻子种类:成品腻子粉 3.刮腻子要求:清理基层，修补，砂纸打磨:满刮腻子 1遍 4.油漆品种、刷漆遍数:室内环保净味漆面底漆两遍 5.品牌:竹炭净味 五合一 6.颜色:现场考虑 | m2 | 1 |  | 39.46 | 39.46
430 | 011406001005 | 抹灰面室外油漆（天棚面） | 1.基层类型:石膏板 2.腻子种类:成品腻子粉 3.刮腻子要求:清理基层，修补，砂纸打磨:满刮室外腻子 1遍 4.油漆品种、刷漆遍数:室外防水防霉环保净味漆面底漆两遍 5.品牌:知名品牌 6.颜色:现场考虑 | m2 | 1 |  | 45.16 | 45.16
431 | 011406001006 | 抹灰面油漆（天棚面） | 1.基层类型:油漆面 2.油漆品种、刷漆遍数:室内环保净味漆面底漆两遍 3.品牌:竹炭净味 五合一 4.颜色:现场考虑 | m2 | 1 |  | 31.8 | 31.8
|  | 分部小计 | [5 empty] | 222.75
防水工程
432 | 030413003001 | 沿阴角四周打凿成V型凹槽 | 1.开凿墙与楼板接合处、管周等薄弱环节成“V”型凹槽 | m | 1.00 |  | 41.95 | 41.95
本页小计 | [7 empty] | 231.77
分部分项工程计价表
工程名称：3万以下零星工程修缮服务单价-土建及装修工程 | [5 empty] | 第 44 页 共 47 页
序号 | 项目编码 | 项目名称 | 项目特征描述 | 计量 单位 | 工程数量 |  | 金额（元）
[7 empty] | 综合单价 | 合价
433 | 070107115001 | 用速硬微膨胀水泥封缝并预埋灌浆唃 | 1.在墙与楼板接合处、管周等薄弱环节“V”型槽处用速硬微膨胀水泥封缝并预埋灌浆唃 | m | 1.00 |  | 83.45 | 83.45
434 | 粤R1-4-32 | “V”型槽处灌注改性环氧灌浆液 | 1.高压灌注改性环氧树脂液 2.水泥基渗透结晶型涂料 2mm厚 3.批抹环氧乳液胶泥保护层 | m | 1.00 |  | 223.26 | 223.26
435 | 010903002001 | 墙面涂抹二遍环保水性LB—31防水 | 1.防水膜品种:打拆处整体环保水性LB—31二遍 2.保护层:40厚1：1水泥砂浆 | m2 | 1.00 |  | 73.52 | 73.52
436 | 010903002002 | 墙面涂膜防水 | 1.刷纵横2道各2厚德高油性防水涂料 2.15厚1：2预拌水泥砂浆保护防水层 3.部位：卫生间及物洗间 | m2 | 1 |  | 75.18 | 75.18
437 | 010904002001 | 地面涂抹二遍环保水性LB—31防水 | 1.防水膜品种:打拆处整体涂抹环保水性LB—31二遍 2.保护层:40厚1：1水泥砂浆 | m2 | 1.00 |  | 108.31 | 108.31
438 | 070107118001 | 防水堵漏宝 | 1.窗口周边堵堵漏宝 | m | 1 |  | 68.89 | 68.89
439 | 粤R1-4-20 | 胋无疑布加层 | 1.胋无疑布加层 墙面 | m2 | 1 |  | 607.92 | 607.92
440 | 粤R1-4-26 | 胋无疑布加层 | 1.胋无疑布加层 楼板 | m2 | 1 |  | 736.67 | 736.67
441 | 070107106001 | 注浆堵漏引流管埋设 砖结构 | 1.注浆堵漏引流管埋设 砖结构  | m | 1 |  | 45.6 | 45.6
442 | 粤R1-4-52 | 找出窗口漏水点并打凿饰面点 | 1.找出窗口漏水点并打凿饰面点 | m2 | 1 |  | 27.79 | 27.79
443 | 010902001001 | 屋面卷材防水 | 1.卷材品种、规格:屋面改性沥青防水卷材 热熔 单层、厚1.5mm | m2 | 1 |  | 54.15 | 54.15
444 | 011001001001 | 保温隔热屋面 | 1.部位:屋面 2.保温隔热材料品种及厚度:干铺聚苯乙烯泡沫板屋面保温50mm 3.防护层材料种类及厚度:1:2水泥砂浆、厚20mm | m2 | 1 |  | 43.52 | 43.52
445 | 020404004001 | 钢丝网屋面板 | 1.隔热板上铺钢丝网 | m2 | 1 |  | 396.09 | 396.09
446 | 粤R1-7-89 | 水泥基渗透结晶型涂料 涂膜2mm | 1.外墙刷水泥基渗透结晶型涂料 涂膜2mm | m2 | 1 |  | 64.62 | 64.62
447 | 021001016001 | 外墙吊篮 | 1.外墙吊篮 2.吊篮涉及范围 | m2 | 1 |  | 10.01 | 10.01
448 | 021001016002 | 外墙吊篮拆装费 | 1.吊篮拆装 | 台 | 1 |  | 5000 | 5000
本页小计 | [7 empty] | 7618.98
分部分项工程计价表
工程名称：3万以下零星工程修缮服务单价-土建及装修工程 | [5 empty] | 第 45 页 共 47 页
序号 | 项目编码 | 项目名称 | 项目特征描述 | 计量 单位 | 工程数量 |  | 金额（元）
[7 empty] | 综合单价 | 合价
449 | 粤R1-4-32 | 管道口漏水补漏 | 1.找出管口漏水点并打凿饰面点 2.原管口周边打凿及基层 3.胋无疑布加层 4.高压灌注改性环氧树脂液 5.水泥基渗透结晶型涂料 2mm厚 6.批抹环氧乳液胶泥保护层 | 个 | 1 |  | 618.12 | 618.12
|  | 分部小计 | [5 empty] | 8279.05
玻璃更换工程
450 | 011303001001 | 钢化镀膜中空夹胶玻璃 | 1.骨架类型:钢骨架 2.固定类型、固定材料品种、规格:硅酮结构胶 3.面层材料品种、规格:热反射镀膜中空玻璃 6mm钢化镀膜+1.9PVB+6mm钢化+9A+6mm钢化玻璃LOW-E 4.嵌缝、塞口材料种类:硅胶接缝、嵌缝 5.玻璃 运距:m以内 50 实际运距(m):100 | m2 | 1 |  | 888.9 | 888.9
451 | 011303001003 | 钢化镀膜夹胶玻璃 | 1.骨架类型:镀锌钢架 2.固定类型、固定材料品种、规格:硅酮结构胶 3.面层材料品种、规格:8mm钢化镀膜+1.52PVB+8mm钢化白玻 4.嵌缝、塞口材料种类:玻璃胶 5.更换4套(A2-70不锈钢驳接爪)四爪 6.玻璃 运距:m以内 50 实际运距(m):100 | m2 | 1 |  | 717.32 | 717.32
452 | 011303001004 | 钢化镀膜夹胶玻璃 | 1.骨架类型:镀锌钢架 2.固定类型、固定材料品种、规格:硅酮结构胶 3.面层材料品种、规格:10mm钢化白玻+1.52PVB+10mm钢化白玻 4.嵌缝、塞口材料种类:玻璃胶 5.玻璃 运距:m以内 50 实际运距(m):100 | m2 | 1 |  | 618.31 | 618.31
本页小计 | [7 empty] | 2842.65
分部分项工程计价表
工程名称：3万以下零星工程修缮服务单价-土建及装修工程 | [5 empty] | 第 46 页 共 47 页
序号 | 项目编码 | 项目名称 | 项目特征描述 | 计量 单位 | 工程数量 |  | 金额（元）
[7 empty] | 综合单价 | 合价
453 | 011303001002 | 钢化白玻夹胶玻璃 | 1.骨架类型:镀锌钢架 2.固定类型、固定材料品种、规格:硅酮结构胶 3.面层材料品种、规格:8mm钢化白玻+1.52PVB+8mm钢化白玻 4.嵌缝、塞口材料种类:玻璃胶 5.玻璃 运距:m以内 50 实际运距(m):100 | m2 | 1 |  | 915.17 | 915.17
454 | 010807001003 | 6mm钢化玻璃更换 | 1.更换钢化玻璃 2.白玻璃 3.6MM厚 4.打玻璃胶 | m2 | 1.00 |  | 426.75 | 426.75
455 | 010807001006 | 6mm钢化镀膜玻璃更换 | 1.更换钢化玻璃 2.镀膜兰玻璃 3.6MM厚 4.打玻璃胶 | m2 | 1.00 |  | 503.81 | 503.81
456 | 010807001005 | 8mm钢化玻璃更换 | 1.更换钢化玻璃 2.白玻璃 3.8MM厚 4.打玻璃胶 | m2 | 1.00 |  | 456.68 | 456.68
457 | 010807001007 | 8mm钢化镀膜玻璃更换 | 1.更换钢化玻璃 2.镀膜兰玻璃 3.8MM厚 4.打玻璃胶 | m2 | 1.00 |  | 543 | 543
458 | 010807001004 | 10mm钢化玻璃更换 | 1.更换钢化玻璃 2.白玻璃 3.10MM厚 4.打玻璃胶 | m2 | 1.00 |  | 480.95 | 480.95
459 | 010807001008 | 10mm钢化镀膜玻璃更换 | 1.更换钢化玻璃 2.镀膜兰玻璃 3.10MM厚 4.打玻璃胶 | m2 | 1.00 |  | 575.51 | 575.51
460 | 011505010001 | 镜面玻璃 | 1.镜面玻璃品种、规格:6mm厚成品镜面玻璃 | m2 | 1 |  | 295.64 | 295.64
461 | 010904004001 | 玻璃缝打胶 | 1.变形缝部位:玻璃缝 2.嵌缝材料种类:防水密封胶 | m | 1 |  | 35.68 | 35.68
|  | 分部小计 | [5 empty] | 6457.72
家具工程
本页小计 | [7 empty] | 4233.19
分部分项工程计价表
工程名称：3万以下零星工程修缮服务单价-土建及装修工程 | [5 empty] | 第 47 页 共 47 页
序号 | 项目编码 | 项目名称 | 项目特征描述 | 计量 单位 | 工程数量 |  | 金额（元）
[7 empty] | 综合单价 | 合价
462 | 011501001001 | 不锈钢柜台 | 1.柜台规格:现场考虑 2.柜台面板、底板规格:1.2厚304#不锈钢板 3.支架规格:1.2厚304#不锈钢38*38方通 4.柜门规格:1.2厚304不锈钢板（含38*38方通）五金配件安装 5.台面留孔 | m2 | 1 |  | 280.15 | 280.15
463 | 011501001002 | 柜台 | 1.台柜规格:现场考虑 2.材料种类、规格:25mm厚花梨木、12m厚木工板 3.五金种类、规格:现场考虑 4.油漆品种、刷漆遍数:木龙骨防火涂料两遍、木作面刷透明腻子两遍、醇酸清漆五遍 | m | 1 |  | 1056.6 | 1056.6
464 | 011501003001 | 柜台 | 1.台柜规格:2000mm×1960mm×300mm 2.材料种类、规格:柜台面760mm高 台面上高300mm预留传递窗口，上端柜带木门 外饰面防火板 内饰面防火板 3.五金种类、规格:飞机合叶、1．5m 4.具体现场考虑 5.油漆品种、刷漆遍数:面层透明腻子两遍、木材面手扫漆刷面三遍 其它木材面 | m | 1 |  | 1787.06 | 1787.06
465 | 011505001001 | 洗手台 | 1.钢支架:304 20*20*1.2不锈钢方管制作安装 2.钢板材:304不锈钢板1.0厚 3.五金配件含门锁拉手 4.规格:600*800*380mm | 个 | 1 |  | 799.51 | 799.51
|  | 分部小计 | [5 empty] | 3923.32
废料场外运输与排放
466 | 粤R1-9-15 | 废料场外运输与排放 | 1.废弃料品种:拆除废料 2.运距:暂定20km内 3.废料场外搬运及运输、排障、协调 4.建筑垃圾处理费 | m3 | 1 |  | 112.32 | 112.32
|  | 分部小计 | [5 empty] | 112.32
本页小计 | [7 empty] | 4035.64
合 计 | [7 empty] | 390361.7

## 表3-6 分部分项工程计价表 (2)
分部分项工程计价表
工程名称：3万以下零星工程修缮服务单价-安装工程 | [5 empty] | 第 1 页 共 39 页
序号 | 项目编码 | 项目名称 | 项目特征描述 | 计量 单位 | 工程数量 |  | 金额（元）
[7 empty] | 综合单价 | 合价
给排水工程
拆除工程
钢管、钢塑复合管拆除
1 | 粤R2-2-1 | 钢管、钢塑复合管 公称直径(mm以内) 20 | 1.钢管、钢塑复合管 公称直径(mm以内) 20 2.停泄水、管道、管件、法兰、卡件拆除，搬运至指定地点、清理现场。 | m | 1 |  | 9.33 | 9.33
2 | 粤R2-2-2 | 钢管、钢塑复合管 公称直径(mm以内) 40 | 1.钢管、钢塑复合管 公称直径(mm以内) 40 2.停泄水、管道、管件、法兰、卡件拆除，搬运至指定地点、清理现场。 | m | 1 |  | 11.17 | 11.17
3 | 粤R2-2-3 | 钢管、钢塑复合管 公称直径(mm以内) 65 | 1.钢管、钢塑复合管 公称直径(mm以内) 65 2.停泄水、管道、管件、法兰、卡件拆除，搬运至指定地点、清理现场。 | m | 1 |  | 12.46 | 12.46
4 | 粤R2-2-4 | 钢管、钢塑复合管 公称直径(mm以内) 100 | 1.钢管、钢塑复合管 公称直径(mm以内) 100 2.停泄水、管道、管件、法兰、卡件拆除，搬运至指定地点、清理现场。 | m | 1 |  | 14.24 | 14.24
5 | 粤R2-2-5 | 钢管、钢塑复合管 公称直径(mm以内) 200 | 1.钢管、钢塑复合管 公称直径(mm以内) 200 2.停泄水、管道、管件、法兰、卡件拆除，搬运至指定地点、清理现场。 | m | 1 |  | 22.3 | 22.3
6 | 粤R2-2-6 | 钢管、钢塑复合管 公称直径(mm以内) 300 | 1.钢管、钢塑复合管 公称直径(mm以内) 300 2.停泄水、管道、管件、法兰、卡件拆除，搬运至指定地点、清理现场。 | m | 1 |  | 40.4 | 40.4
7 | 粤R2-2-7 | 钢管、钢塑复合管 公称直径(mm以内) 400 | 1.钢管、钢塑复合管 公称直径(mm以内) 400 2.停泄水、管道、管件、法兰、卡件拆除，搬运至指定地点、清理现场。 | m | 1 |  | 51.27 | 51.27
8 | 粤R2-2-8 | 钢管、钢塑复合管(沟槽式卡箍连接) 公称直径(mm以内) 20 | 1.钢管、钢塑复合管(沟槽式卡箍连接) 公称直径(mm以内) 20 2.停泄水，管道、管件、法兰、卡件、卡箍拆除，搬运至指定地点、清理现场。 | m | 1 |  | 2.23 | 2.23
本页小计 | [7 empty] | 163.4
分部分项工程计价表
工程名称：3万以下零星工程修缮服务单价-安装工程 | [5 empty] | 第 2 页 共 39 页
序号 | 项目编码 | 项目名称 | 项目特征描述 | 计量 单位 | 工程数量 |  | 金额（元）
[7 empty] | 综合单价 | 合价
9 | 粤R2-2-9 | 钢管、钢塑复合管(沟槽式卡箍连接) 公称直径(mm以内) 40 | 1.钢管、钢塑复合管(沟槽式卡箍连接) 公称直径(mm以内) 40 2.停泄水，管道、管件、法兰、卡件、卡箍拆除，搬运至指定地点、清理现场。 | m | 1 |  | 2.45 | 2.45
10 | 粤R2-2-10 | 钢管、钢塑复合管(沟槽式卡箍连接) 公称直径(mm以内) 65 | 1.钢管、钢塑复合管(沟槽式卡箍连接) 公称直径(mm以内) 65 2.停泄水，管道、管件、法兰、卡件、卡箍拆除，搬运至指定地点、清理现场。 | m | 1 |  | 2.94 | 2.94
11 | 粤R2-2-11 | 钢管、钢塑复合管(沟槽式卡箍连接) 公称直径(mm以内) 100 | 1.钢管、钢塑复合管(沟槽式卡箍连接) 公称直径(mm以内) 100 2.停泄水，管道、管件、法兰、卡件、卡箍拆除，搬运至指定地点、清理现场。 | m | 1 |  | 5.53 | 5.53
12 | 粤R2-2-12 | 钢管(沟槽式卡箍连接) 公称直径(mm以内) 200 | 1.钢管(沟槽式卡箍连接) 公称直径(mm以内) 200 2.停泄水，管道、管件、法兰、卡件、卡箍拆除，搬运至指定地点、清理现场。 | m | 1 |  | 9.65 | 9.65
13 | 粤R2-2-13 | 钢管(沟槽式卡箍连接) 公称直径(mm以内) 300 | 1.钢管(沟槽式卡箍连接) 公称直径(mm以内) 300 2.停泄水，管道、管件、法兰、卡件、卡箍拆除，搬运至指定地点、清理现场。 | m | 1 |  | 13.75 | 13.75
14 | 粤R2-2-14 | 钢管(沟槽式卡箍连接) 公称直径(mm以内) 350 | 1.钢管(沟槽式卡箍连接) 公称直径(mm以内) 350 2.停泄水，管道、管件、法兰、卡件、卡箍拆除，搬运至指定地点、清理现场。 | m | 1 |  | 16.99 | 16.99
|  | 分部小计 | [5 empty] | 214.71
排水铸铁管拆除
15 | 粤R2-2-22 | 排水铸铁管 公称直径(mm以内) 100 | 1.排水铸铁管 公称直径(mm以内) 100 2.停泄水、剔灰口，管道、管件、法兰、卡件拆除，搬运至指定地点、清理现场。 | m | 1 |  | 13.76 | 13.76
16 | 粤R2-2-23 | 排水铸铁管 公称直径(mm以内) 150 | 1.排水铸铁管 公称直径(mm以内) 150 2.停泄水、剔灰口，管道、管件、法兰、卡件拆除，搬运至指定地点、清理现场。 | m | 1 |  | 17.1 | 17.1
本页小计 | [7 empty] | 82.17
分部分项工程计价表
工程名称：3万以下零星工程修缮服务单价-安装工程 | [5 empty] | 第 3 页 共 39 页
序号 | 项目编码 | 项目名称 | 项目特征描述 | 计量 单位 | 工程数量 |  | 金额（元）
[7 empty] | 综合单价 | 合价
17 | 粤R2-2-24 | 排水铸铁管 公称直径(mm以内) 200 | 1.排水铸铁管 公称直径(mm以内) 200 2.停泄水、剔灰口，管道、管件、法兰、卡件拆除，搬运至指定地点、清理现场。 | m | 1 |  | 25.36 | 25.36
18 | 粤R2-2-25 | 排水铸铁管 公称直径(mm以内) 250 | 1.排水铸铁管 公称直径(mm以内) 250 2.停泄水、剔灰口，管道、管件、法兰、卡件拆除，搬运至指定地点、清理现场。 | m | 1 |  | 29.48 | 29.48
19 | 粤R2-2-26 | 排水铸铁管 公称直径(mm以内) 300 | 1.排水铸铁管 公称直径(mm以内) 300 2.停泄水、剔灰口，管道、管件、法兰、卡件拆除，搬运至指定地点、清理现场。 | m | 1 |  | 34.01 | 34.01
|  | 分部小计 | [5 empty] | 119.71
塑料管拆除
给水塑料管拆除
20 | 粤R2-2-27 | 给水塑料管 公称直径(mm以内) 20 | 1.给水塑料管 公称直径(mm以内) 20 2.停泄水、管道、管件、法兰、卡件拆除，搬运至指定地点、清理现场。 | m | 1 |  | 6.64 | 6.64
21 | 粤R2-2-28 | 给水塑料管 公称直径(mm以内) 40 | 1.给水塑料管 公称直径(mm以内) 40 2.停泄水、管道、管件、法兰、卡件拆除，搬运至指定地点、清理现场。 | m | 1 |  | 8.2 | 8.2
22 | 粤R2-2-29 | 给水塑料管 公称直径(mm以内) 65 | 1.给水塑料管 公称直径(mm以内) 65 2.停泄水、管道、管件、法兰、卡件拆除，搬运至指定地点、清理现场。 | m | 1 |  | 9.45 | 9.45
23 | 粤R2-2-30 | 给水塑料管 公称直径(mm以内) 100 | 1.给水塑料管 公称直径(mm以内) 100 2.停泄水、管道、管件、法兰、卡件拆除，搬运至指定地点、清理现场。 | m | 1 |  | 10.83 | 10.83
24 | 粤R2-2-31 | 给水塑料管 公称直径(mm以内) 150 | 1.给水塑料管 公称直径(mm以内) 150 2.停泄水、管道、管件、法兰、卡件拆除，搬运至指定地点、清理现场。 | m | 1 |  | 12.97 | 12.97
本页小计 | [7 empty] | 136.94
分部分项工程计价表
工程名称：3万以下零星工程修缮服务单价-安装工程 | [5 empty] | 第 4 页 共 39 页
序号 | 项目编码 | 项目名称 | 项目特征描述 | 计量 单位 | 工程数量 |  | 金额（元）
[7 empty] | 综合单价 | 合价
25 | 粤R2-2-32 | 给水塑料管 公称直径(mm以内) 250 | 1.给水塑料管 公称直径(mm以内) 250 2.停泄水、管道、管件、法兰、卡件拆除，搬运至指定地点、清理现场。 | m | 1 |  | 16.84 | 16.84
|  | 分部小计 | [5 empty] | 64.93
排水塑料管拆除
26 | 粤R2-2-33 | 排水塑料管 公称直径(mm以内) 50 | 1.排水塑料管 公称直径(mm以内) 50 2.停泄水、管道、管件、法兰、卡件拆除，搬运至指定地点、清理现场。 | m | 1 |  | 5.06 | 5.06
27 | 粤R2-2-34 | 排水塑料管 公称直径(mm以内) 100 | 1.排水塑料管 公称直径(mm以内) 100 2.停泄水、管道、管件、法兰、卡件拆除，搬运至指定地点、清理现场。 | m | 1 |  | 9.03 | 9.03
28 | 粤R2-2-35 | 排水塑料管 公称直径(mm以内) 150 | 1.排水塑料管 公称直径(mm以内) 150 2.停泄水、管道、管件、法兰、卡件拆除，搬运至指定地点、清理现场。 | m | 1 |  | 15.01 | 15.01
29 | 粤R2-2-36 | 排水塑料管 公称直径(mm以内) 200 | 1.排水塑料管 公称直径(mm以内) 200 2.停泄水、管道、管件、法兰、卡件拆除，搬运至指定地点、清理现场。 | m | 1 |  | 19.89 | 19.89
30 | 粤R2-2-37 | 排水塑料管 公称直径(mm以内) 300 | 1.排水塑料管 公称直径(mm以内) 300 2.停泄水、剔灰口，管道、管件、法兰、卡件拆除，搬运至指定地点、清理现场。 | m | 1 |  | 22.99 | 22.99
31 | 粤R2-2-38 | 排水塑料管 公称直径(mm以内) 400 | 1.排水塑料管 公称直径(mm以内) 400 2.停泄水、剔灰口，管道、管件、法兰、卡件拆除，搬运至指定地点、清理现场。 | m | 1 |  | 25.53 | 25.53
|  | 分部小计 | [5 empty] | 97.51
不锈钢管拆除
32 | 粤R2-2-47 | 不锈钢管 公称直径(mm以内) 20 | 1.不锈钢管 公称直径(mm以内) 20 2.停泄水、管道、管件、法兰、卡件拆除，搬运至指定地点、清理现场。 | m | 1 |  | 73.43 | 73.43
本页小计 | [7 empty] | 187.78
分部分项工程计价表
工程名称：3万以下零星工程修缮服务单价-安装工程 | [5 empty] | 第 5 页 共 39 页
序号 | 项目编码 | 项目名称 | 项目特征描述 | 计量 单位 | 工程数量 |  | 金额（元）
[7 empty] | 综合单价 | 合价
33 | 粤R2-2-48 | 不锈钢管 公称直径(mm以内) 40 | 1.不锈钢管 公称直径(mm以内) 40 2.停泄水、管道、管件、法兰、卡件拆除，搬运至指定地点、清理现场。 | m | 1 |  | 90.79 | 90.79
34 | 粤R2-2-49 | 不锈钢管 公称直径(mm以内) 65 | 1.不锈钢管 公称直径(mm以内) 65 2.停泄水、管道、管件、法兰、卡件拆除，搬运至指定地点、清理现场。 | m | 1 |  | 100.89 | 100.89
35 | 粤R2-2-50 | 不锈钢管 公称直径(mm以内) 100 | 1.不锈钢管 公称直径(mm以内) 100 2.停泄水、管道、管件、法兰、卡件拆除，搬运至指定地点、清理现场。 | m | 1 |  | 111.57 | 111.57
|  | 分部小计 | [5 empty] | 376.68
金属波纹管拆除
36 | 粤R2-2-51 | 金属波纹管 公称直径(mm以内) 50 | 1.金属波纹管 公称直径(mm以内) 50 2.停泄水，金属波纹管拆除，搬运至指定地点、清理现场。 | m | 1 |  | 18.98 | 18.98
37 | 粤R2-2-52 | 金属波纹管 公称直径(mm以内) 100 | 1.金属波纹管 公称直径(mm以内) 100 2.停泄水，金属波纹管拆除，搬运至指定地点、清理现场。 | m | 1 |  | 40.27 | 40.27
38 | 粤R2-2-53 | 金属波纹管 公称直径(mm以内) 200 | 1.金属波纹管 公称直径(mm以内) 200 2.停泄水，金属波纹管拆除，搬运至指定地点、清理现场。 | m | 1 |  | 75.3 | 75.3
39 | 粤R2-2-54 | 金属波纹管 公称直径(mm以内) 300 | 1.金属波纹管 公称直径(mm以内) 300 2.停泄水，金属波纹管拆除，搬运至指定地点、清理现场。 | m | 1 |  | 139.59 | 139.59
40 | 粤R2-2-55 | 金属波纹管 公称直径(mm以内) 400 | 1.金属波纹管 公称直径(mm以内) 400 2.停泄水，金属波纹管拆除，搬运至指定地点、清理现场。 | m | 1 |  | 168.58 | 168.58
|  | 分部小计 | [5 empty] | 442.72
卡箍拆除
41 | 粤R2-2-56 | 卡箍 公称直径(mm以内) 20 | 1.卡箍 公称直径(mm以内) 20 2.停泄水，卡箍拆除，搬运至指定地点、清理现场。 | 套 | 1 |  | 1.61 | 1.61
本页小计 | [7 empty] | 747.58
分部分项工程计价表
工程名称：3万以下零星工程修缮服务单价-安装工程 | [5 empty] | 第 6 页 共 39 页
序号 | 项目编码 | 项目名称 | 项目特征描述 | 计量 单位 | 工程数量 |  | 金额（元）
[7 empty] | 综合单价 | 合价
42 | 粤R2-2-57 | 卡箍 公称直径(mm以内) 40 | 1.卡箍 公称直径(mm以内) 40 2.停泄水，卡箍拆除，搬运至指定地点、清理现场。 | 套 | 1 |  | 1.84 | 1.84
43 | 粤R2-2-58 | 卡箍 公称直径(mm以内) 65 | 1.卡箍 公称直径(mm以内) 65 2.停泄水，卡箍拆除，搬运至指定地点、清理现场。 | 套 | 1 |  | 2.38 | 2.38
44 | 粤R2-2-59 | 卡箍 公称直径(mm以内) 100 | 1.卡箍 公称直径(mm以内) 100 2.停泄水，卡箍拆除，搬运至指定地点、清理现场。 | 套 | 1 |  | 4.37 | 4.37
45 | 粤R2-2-60 | 卡箍 公称直径(mm以内) 200 | 1.卡箍 公称直径(mm以内) 200 2.停泄水，卡箍拆除，搬运至指定地点、清理现场。 | 套 | 1 |  | 7.93 | 7.93
46 | 粤R2-2-61 | 卡箍 公称直径(mm以内) 300 | 1.卡箍 公称直径(mm以内) 300 2.停泄水，卡箍拆除，搬运至指定地点、清理现场。 | 套 | 1 |  | 15.3 | 15.3
47 | 粤R2-2-62 | 卡箍 公称直径(mm以内) 350 | 1.卡箍 公称直径(mm以内) 350 2.停泄水，卡箍拆除，搬运至指定地点、清理现场。 | 套 | 1 |  | 27.11 | 27.11
|  | 分部小计 | [5 empty] | 60.54
管道支架拆除
48 | 粤R2-2-63 | 管道支架 | 1.支架拆除、搬运至指定地点、清理现场。 | kg | 1 |  | 1.36 | 1.36
|  | 分部小计 | [5 empty] | 1.36
法兰拆除
螺纹法兰拆除
49 | 粤R2-2-64 | 螺纹法兰 公称直径(mm以内) 20 | 1.螺纹法兰 公称直径(mm以内) 20 2.停泄水，法兰拆除，搬运至指定地点、清理现场。 | 副 | 1 |  | 5.56 | 5.56
50 | 粤R2-2-65 | 螺纹法兰 公称直径(mm以内) 40 | 1.螺纹法兰 公称直径(mm以内) 40 2.停泄水，法兰拆除，搬运至指定地点、清理现场。 | 副 | 1 |  | 7.59 | 7.59
51 | 粤R2-2-66 | 螺纹法兰 公称直径(mm以内) 65 | 1.螺纹法兰 公称直径(mm以内) 65 2.停泄水，法兰拆除，搬运至指定地点、清理现场。 | 副 | 1 |  | 13.44 | 13.44
本页小计 | [7 empty] | 86.88
分部分项工程计价表
工程名称：3万以下零星工程修缮服务单价-安装工程 | [5 empty] | 第 7 页 共 39 页
序号 | 项目编码 | 项目名称 | 项目特征描述 | 计量 单位 | 工程数量 |  | 金额（元）
[7 empty] | 综合单价 | 合价
52 | 粤R2-2-67 | 螺纹法兰 公称直径(mm以内) 100 | 1.螺纹法兰 公称直径(mm以内) 100 2.停泄水，法兰拆除，搬运至指定地点、清理现场。 | 副 | 1 |  | 28.62 | 28.62
53 | 粤R2-2-68 | 螺纹法兰 公称直径(mm以内) 150 | 1.螺纹法兰 公称直径(mm以内) 150 2.停泄水，法兰拆除，搬运至指定地点、清理现场。 | 副 | 1 |  | 94.58 | 94.58
|  | 分部小计 | [5 empty] | 149.79
焊接法兰拆除
54 | 粤R2-2-69 | 焊接法兰 公称直径(mm以内) 40 | 1.焊接法兰 公称直径(mm以内) 40 2.停泄水，法兰拆除，搬运至指定地点、清理现场。 | 副 | 1 |  | 14.31 | 14.31
55 | 粤R2-2-70 | 焊接法兰 公称直径(mm以内) 65 | 1.焊接法兰 公称直径(mm以内) 65 2.停泄水，法兰拆除，搬运至指定地点、清理现场。 | 副 | 1 |  | 17.88 | 17.88
56 | 粤R2-2-71 | 焊接法兰 公称直径(mm以内) 100 | 1.焊接法兰 公称直径(mm以内) 100 2.停泄水，法兰拆除，搬运至指定地点、清理现场。 | 副 | 1 |  | 23.28 | 23.28
57 | 粤R2-2-72 | 焊接法兰 公称直径(mm以内) 200 | 1.焊接法兰 公称直径(mm以内) 200 2.停泄水，法兰拆除，搬运至指定地点、清理现场。 | 副 | 1 |  | 44.05 | 44.05
58 | 粤R2-2-73 | 焊接法兰 公称直径(mm以内) 300 | 1.焊接法兰 公称直径(mm以内) 300 2.停泄水，法兰拆除，搬运至指定地点、清理现场。 | 副 | 1 |  | 87.35 | 87.35
59 | 粤R2-2-74 | 焊接法兰 公称直径(mm以内) 400 | 1.焊接法兰 公称直径(mm以内) 400 2.停泄水，法兰拆除，搬运至指定地点、清理现场。 | 副 | 1 |  | 128.17 | 128.17
60 | 粤R2-2-75 | 焊接法兰 公称直径(mm以内) 500 | 1.焊接法兰 公称直径(mm以内) 500 2.停泄水，法兰拆除，搬运至指定地点、清理现场。 | 副 | 1 |  | 158.12 | 158.12
|  | 分部小计 | [5 empty] | 473.16
阀门拆除
螺纹阀门拆除
本页小计 | [7 empty] | 596.36
分部分项工程计价表
工程名称：3万以下零星工程修缮服务单价-安装工程 | [5 empty] | 第 8 页 共 39 页
序号 | 项目编码 | 项目名称 | 项目特征描述 | 计量 单位 | 工程数量 |  | 金额（元）
[7 empty] | 综合单价 | 合价
61 | 粤R2-2-76 | 螺纹阀门 公称直径(mm以内) 20 | 1.螺纹阀门 公称直径(mm以内) 20 2.停泄水，阀门拆除、清理管口、搬运至指定地点、清理现场。 | 个 | 1 |  | 6.88 | 6.88
62 | 粤R2-2-77 | 螺纹阀门 公称直径(mm以内) 40 | 1.螺纹阀门 公称直径(mm以内) 40 2.停泄水，阀门拆除、清理管口、搬运至指定地点、清理现场。 | 个 | 1 |  | 11.73 | 11.73
63 | 粤R2-2-78 | 螺纹阀门 公称直径(mm以内) 65 | 1.螺纹阀门 公称直径(mm以内) 65 2.停泄水，阀门拆除、清理管口、搬运至指定地点、清理现场。 | 个 | 1 |  | 17.23 | 17.23
64 | 粤R2-2-79 | 螺纹阀门 公称直径(mm以内) 100 | 1.螺纹阀门 公称直径(mm以内) 100 2.停泄水，阀门拆除、清理管口、搬运至指定地点、清理现场。 | 个 | 1 |  | 38.01 | 38.01
|  | 分部小计 | [5 empty] | 73.85
法兰阀门拆除
65 | 粤R2-2-80 | 法兰阀门 公称直径(mm以内) 50 | 1.法兰阀门 公称直径(mm以内) 50 2.停泄水，阀门拆除、清理管口、搬运至指定地点、清理现场。 | 个 | 1 |  | 22.03 | 22.03
66 | 粤R2-2-81 | 法兰阀门 公称直径(mm以内) 80 | 1.法兰阀门 公称直径(mm以内) 80 2.停泄水，阀门拆除、清理管口、搬运至指定地点、清理现场。 | 个 | 1 |  | 36.97 | 36.97
67 | 粤R2-2-82 | 法兰阀门 公称直径(mm以内) 150 | 1.法兰阀门 公称直径(mm以内) 150 2.停泄水，阀门拆除、清理管口、搬运至指定地点、清理现场。 | 个 | 1 |  | 58.18 | 58.18
68 | 粤R2-2-83 | 法兰阀门 公称直径(mm以内) 250 | 1.法兰阀门 公称直径(mm以内) 250 2.停泄水，阀门拆除、清理管口、搬运至指定地点、清理现场。 | 个 | 1 |  | 134.95 | 134.95
本页小计 | [7 empty] | 325.98
分部分项工程计价表
工程名称：3万以下零星工程修缮服务单价-安装工程 | [5 empty] | 第 9 页 共 39 页
序号 | 项目编码 | 项目名称 | 项目特征描述 | 计量 单位 | 工程数量 |  | 金额（元）
[7 empty] | 综合单价 | 合价
69 | 粤R2-2-84 | 法兰阀门 公称直径(mm以内) 400 | 1.法兰阀门 公称直径(mm以内) 400 2.停泄水，阀门拆除、清理管口、搬运至指定地点、清理现场。 | 个 | 1 |  | 195.64 | 195.64
|  | 分部小计 | [5 empty] | 447.77
塑料阀门拆除
70 | 粤R2-2-85 | 塑料阀门(粘接) 公称直径(mm以内) 20 | 1.塑料阀门(粘接) 公称直径(mm以内) 20 2.停泄水，阀门拆除、清理管口、搬运至指定地点、清理现场。 | 个 | 1 |  | 2.58 | 2.58
71 | 粤R2-2-86 | 塑料阀门(粘接) 公称直径(mm以内) 40 | 1.塑料阀门(粘接) 公称直径(mm以内) 40 2.停泄水，阀门拆除、清理管口、搬运至指定地点、清理现场。 | 个 | 1 |  | 4.9 | 4.9
72 | 粤R2-2-87 | 塑料阀门(粘接) 公称直径(mm以内) 65 | 1.塑料阀门(粘接) 公称直径(mm以内) 65 2.停泄水，阀门拆除、清理管口、搬运至指定地点、清理现场。 | 个 | 1 |  | 9.67 | 9.67
73 | 粤R2-2-88 | 塑料阀门(粘接) 公称直径(mm以内) 100 | 1.塑料阀门(粘接) 公称直径(mm以内) 100 2.停泄水，阀门拆除、清理管口、搬运至指定地点、清理现场。 | 个 | 1 |  | 18.09 | 18.09
|  | 分部小计 | [5 empty] | 35.24
低压器具、水表拆除
螺纹水表拆除
74 | 粤R2-2-89 | 螺纹水表 公称直径(mm以内) 20 | 1.螺纹水表 公称直径(mm以内) 20 2.停泄水，水表拆除，搬运至指定地点、清理现场。 | 个 | 1 |  | 9.34 | 9.34
75 | 粤R2-2-90 | 螺纹水表 公称直径(mm以内) 50 | 1.螺纹水表 公称直径(mm以内) 50 2.停泄水，水表拆除，搬运至指定地点、清理现场。 | 个 | 1 |  | 16.39 | 16.39
76 | 粤R2-2-91 | 螺纹水表 公称直径(mm以内) 80 | 1.螺纹水表 公称直径(mm以内) 80 2.停泄水，水表拆除，搬运至指定地点、清理现场。 | 个 | 1 |  | 51.61 | 51.61
|  | 分部小计 | [5 empty] | 77.34
本页小计 | [7 empty] | 308.22
分部分项工程计价表
工程名称：3万以下零星工程修缮服务单价-安装工程 | [5 empty] | 第 10 页 共 39 页
序号 | 项目编码 | 项目名称 | 项目特征描述 | 计量 单位 | 工程数量 |  | 金额（元）
[7 empty] | 综合单价 | 合价
法兰水表拆除
77 | 粤R2-2-92 | 法兰水表 公称直径(mm以内) 50 | 1.法兰水表 公称直径(mm以内) 50 2.停泄水，水表拆除，搬运至指定地点、清理现场。 | 个 | 1 |  | 31.5 | 31.5
78 | 粤R2-2-93 | 法兰水表 公称直径(mm以内) 100 | 1.法兰水表 公称直径(mm以内) 100 2.停泄水，水表拆除，搬运至指定地点、清理现场。 | 个 | 1 |  | 67.59 | 67.59
79 | 粤R2-2-94 | 法兰水表 公称直径(mm以内) 150 | 1.法兰水表 公称直径(mm以内) 150 2.停泄水，水表拆除，搬运至指定地点、清理现场。 | 个 | 1 |  | 113.19 | 113.19
80 | 粤R2-2-95 | 法兰水表 公称直径(mm以内) 200 | 1.法兰水表 公称直径(mm以内) 200 2.停泄水，水表拆除，搬运至指定地点、清理现场。 | 个 | 1 |  | 165.67 | 165.67
81 | 粤R2-2-96 | 法兰水表 公称直径(mm以内) 300 | 1.法兰水表 公称直径(mm以内) 300 2.停泄水，水表拆除，搬运至指定地点、清理现场。 | 个 | 1 |  | 438.91 | 438.91
|  | 分部小计 | [5 empty] | 816.86
温度计、压力计、水位计拆除
82 | 粤R2-2-97 | 温度计 | 1.温度计拆除，搬运至指定地点、清理现场。 | 支 | 1 |  | 23.21 | 23.21
83 | 粤R2-2-98 | 压力计 | 1.压力计拆除，搬运至指定地点、清理现场。 | 块 | 1 |  | 55.21 | 55.21
84 | 粤R2-2-99 | 水位计 | 1.水位计拆除，搬运至指定地点、清理现场。 | 组 | 1 |  | 60.54 | 60.54
|  | 分部小计 | [5 empty] | 138.96
卫生器具拆除
卫生盆、浴盆、淋浴器、柜盆、洗手洗脸盆拆除
85 | 070202100001 | 卫生盆 | 1.卫生盆拆除，关阀门、切管、卫生器具及附件拆除、剔凿地面，搬运至指定地点、清理现场。 | 组 | 1 |  | 33.64 | 33.64
86 | 070202101001 | 浴盆 | 1.浴盆拆除，关阀门、切管、卫生器具及附件拆除、剔凿地面，搬运至指定地点、清理现场。 | 组 | 1 |  | 49.31 | 49.31
本页小计 | [7 empty] | 1038.77
分部分项工程计价表
工程名称：3万以下零星工程修缮服务单价-安装工程 | [5 empty] | 第 11 页 共 39 页
序号 | 项目编码 | 项目名称 | 项目特征描述 | 计量 单位 | 工程数量 |  | 金额（元）
[7 empty] | 综合单价 | 合价
87 | 070202102001 | 淋浴器 | 1.淋浴器拆除，关阀门、切管、卫生器具及附件拆除、剔凿地面，搬运至指定地点、清理现场。 | 组 | 1 |  | 15.18 | 15.18
88 | 070202103001 | 柜盆 | 1.柜盆拆除，关阀门、切管、卫生器具及附件拆除、剔凿地面，搬运至指定地点、清理现场。 | 组 | 1 |  | 48.4 | 48.4
89 | 070202104001 | 洗手洗脸盆 | 1.洗手洗脸盆拆除，关阀门、切管、卫生器具及附件拆除、剔凿地面，搬运至指定地点、清理现场。 | 组 | 1 |  | 33.48 | 33.48
|  | 分部小计 | [5 empty] | 180.01
大、小便器及高、低位水箱拆除
90 | 070202105001 | 大便器 | 1.大便器拆除，关阀门、切管、卫生器具及附件拆除、剔凿地面，搬运至指定地点、清理现场。 | 套 | 1 |  | 39.13 | 39.13
91 | 070202106001 | 小便器 | 1.小便器拆除，关阀门、切管、卫生器具及附件拆除、剔凿地面，搬运至指定地点、清理现场。 | 套 | 1 |  | 23.89 | 23.89
92 | 070202107001 | 大便器水箱(高、低位水箱通用) | 1.大便器水箱(高、低位水箱通用)拆除，关阀门、切管、卫生器具及附件拆除、剔凿地面，搬运至指定地点、清理现场。 | 套 | 1 |  | 24.7 | 24.7
|  | 分部小计 | [5 empty] | 87.72
水龙头、感应式冲水器、热水器拆除
93 | 070202108001 | 水龙头 | 1.关阀门、切管、水龙头及附件拆除，搬运至指定地点、清理现场。 | 个 | 1 |  | 1.87 | 1.87
94 | 070202109001 | 感应式冲水器 | 1.关阀门、切管、感应式冲水器及附件拆除，搬运至指定地点、清理现场。 | 组 | 1 |  | 11.15 | 11.15
95 | 070202110001 | 即热式电热水器 | 1.关阀门、切管、即热式电热水器及附件拆除，搬运至指定地点、清理现场。 | 台 | 1 |  | 54.22 | 54.22
96 | 070202111001 | 贮存式电热水器 | 1.关阀门、切管、贮存式电热水器及附件拆除，搬运至指定地点、清理现场。 | 台 | 1 |  | 48.4 | 48.4
97 | 070202112001 | 太阳能热水器 | 1.关阀门、切管、太阳能热水器及附件拆除，搬运至指定地点、清理现场。 | m2 | 1 |  | 38.5 | 38.5
本页小计 | [7 empty] | 338.92
分部分项工程计价表
工程名称：3万以下零星工程修缮服务单价-安装工程 | [5 empty] | 第 12 页 共 39 页
序号 | 项目编码 | 项目名称 | 项目特征描述 | 计量 单位 | 工程数量 |  | 金额（元）
[7 empty] | 综合单价 | 合价
|  | 分部小计 | [5 empty] | 154.14
整体淋浴室、按摩浴缸拆除
98 | 070202113001 | 整体淋浴室 | 1.关阀门、切管、整体淋浴室及附件拆除、剔凿地面，搬运至指定地点、清理现场。 | 套 | 1 |  | 146.04 | 146.04
99 | 070202114001 | 按摩浴缸 | 1.关阀门、切管、按摩浴缸及附件拆除、剔凿地面，搬运至指定地点、清理现场。 | 套 | 1 |  | 170.12 | 170.12
|  | 分部小计 | [5 empty] | 316.16
小型容器拆除
矩形钢板水箱拆除
100 | 070202115001 | 矩形钢板水箱 总容量(m3以内) 3.6 | 1.矩形钢板水箱 总容量(m3以内) 3.6 2.关阀门、切管、水箱拆除，搬运至指定地点、清理现场。 | 个 | 1 |  | 115.61 | 115.61
101 | 070202116001 | 矩形钢板水箱 总容量(m3以内) 12.4 | 1.矩形钢板水箱 总容量(m3以内) 12.4 2.关阀门、切管、水箱拆除，搬运至指定地点、清理现场。 | 个 | 1 |  | 243.35 | 243.35
102 | 070202117001 | 矩形钢板水箱 总容量(m3以内) 33.8 | 1.矩形钢板水箱 总容量(m3以内) 33.8 2.关阀门、切管、水箱拆除，搬运至指定地点、清理现场。 | 个 | 1 |  | 372.02 | 372.02
|  | 分部小计 | [5 empty] | 730.98
圆形钢板水箱拆除
103 | 070202118001 | 圆形钢板水箱 总容量(m3以内) 1.4 | 1.圆形钢板水箱 总容量(m3以内) 1.4 2.关阀门、切管、水箱拆除，搬运至指定地点、清理现场。 | 个 | 1 |  | 153.67 | 153.67
104 | 070202119001 | 圆形钢板水箱 总容量(m3以内) 5.7 | 1.圆形钢板水箱 总容量(m3以内) 5.7 2.关阀门、切管、水箱拆除，搬运至指定地点、清理现场。 | 个 | 1 |  | 202.35 | 202.35
105 | 070202120001 | 圆形钢板水箱 总容量(m3以内) 32.6 | 1.圆形钢板水箱 总容量(m3以内) 32.6 2.关阀门、切管、水箱拆除，搬运至指定地点、清理现场。 | 个 | 1 |  | 348.55 | 348.55
|  | 分部小计 | [5 empty] | 704.57
喷灌喷头拆除
106 | 070202137001 | 喷灌喷头拆除 喷头 | 1.绿化喷灌喷头拆除 喷头 2.关阀门，喷头拆除，搬运至指定地点、清理现场。 | 个 | 1 |  | 2.99 | 2.99
本页小计 | [7 empty] | 1754.7
分部分项工程计价表
工程名称：3万以下零星工程修缮服务单价-安装工程 | [5 empty] | 第 13 页 共 39 页
序号 | 项目编码 | 项目名称 | 项目特征描述 | 计量 单位 | 工程数量 |  | 金额（元）
[7 empty] | 综合单价 | 合价
|  | 分部小计 | [5 empty] | 2.99
维修工程
新旧水管断管接水
107 | 070202138001 | 新旧水管断管接水 主管公称直径(mm以内) 20 | 1.新旧水管断管接水 主管公称直径(mm以内) 20 2.定位、开关水掣、泄水、断管、套丝、清理接口、接驳、通水试验。 | 组 | 1 |  | 251.17 | 251.17
108 | 070202139001 | 新旧水管断管接水 主管公称直径(mm以内) 32 | 1.新旧水管断管接水 主管公称直径(mm以内) 32 2.定位、开关水掣、泄水、断管、套丝、清理接口、接驳、通水试验。 | 组 | 1 |  | 302.06 | 302.06
109 | 070202140001 | 新旧水管断管接水 主管公称直径(mm以内) 50 | 1.新旧水管断管接水 主管公称直径(mm以内) 50 2.定位、开关水掣、泄水、断管、套丝、清理接口、接驳、通水试验。 | 组 | 1 |  | 368.83 | 368.83
110 | 070202141001 | 新旧水管断管接水 主管公称直径(mm以内) 80 | 1.新旧水管断管接水 主管公称直径(mm以内) 80 2.定位、开关水掣、泄水、断管、套丝、清理接口、接驳、通水试验。 | 组 | 1 |  | 499.8 | 499.8
|  | 分部小计 | [5 empty] | 1421.86
马鞍连接
111 | 070202142001 | 马鞍连接 主管公称直径(mm以内) 100 | 1.马鞍连接 主管公称直径(mm以内) 100 2.定位、开关水掣、装马鞍、打孔、接驳、通水试验。 | 个 | 1 |  | 466.24 | 466.24
112 | 070202143001 | 马鞍连接 主管公称直径(mm以内) 150 | 1.马鞍连接 主管公称直径(mm以内) 150 2.定位、开关水掣、装马鞍、打孔、接驳、通水试验。 | 个 | 1 |  | 487.29 | 487.29
113 | 070202144001 | 马鞍连接 主管公称直径(mm以内) 200 | 1.马鞍连接 主管公称直径(mm以内) 200 2.定位、开关水掣、装马鞍、打孔、接驳、通水试验。 | 个 | 1 |  | 562.52 | 562.52
114 | 070202145001 | 马鞍连接 主管公称直径(mm以内) 250 | 1.马鞍连接 主管公称直径(mm以内) 250 2.定位、开关水掣、装马鞍、打孔、接驳、通水试验。 | 个 | 1 |  | 566.09 | 566.09
本页小计 | [7 empty] | 3504
分部分项工程计价表
工程名称：3万以下零星工程修缮服务单价-安装工程 | [5 empty] | 第 14 页 共 39 页
序号 | 项目编码 | 项目名称 | 项目特征描述 | 计量 单位 | 工程数量 |  | 金额（元）
[7 empty] | 综合单价 | 合价
115 | 070202146001 | 马鞍连接 主管公称直径(mm以内) 300 | 1.马鞍连接 主管公称直径(mm以内) 300 2.定位、开关水掣、装马鞍、打孔、接驳、通水试验。 | 个 | 1 |  | 752.49 | 752.49
|  | 分部小计 | [5 empty] | 2834.63
管道抢修器安装
116 | 070202147001 | 拉杆抢修器 公称直径(mm以内) 50 | 1.拉杆抢修器 公称直径(mm以内) 50 2.定位、开关水掣、泄水、清理破口、安装抢修器、通水试验。 | 个 | 1 |  | 181.7 | 181.7
117 | 070202148001 | 拉杆抢修器 公称直径(mm以内) 80 | 1.拉杆抢修器 公称直径(mm以内) 80 2.定位、开关水掣、泄水、清理破口、安装抢修器、通水试验。 | 个 | 1 |  | 220.53 | 220.53
118 | 070202149001 | 拉杆抢修器 公称直径(mm以内) 100 | 1.拉杆抢修器 公称直径(mm以内) 100 2.定位、开关水掣、泄水、清理破口、安装抢修器、通水试验。 | 个 | 1 |  | 289.07 | 289.07
119 | 070202150001 | 拉杆抢修器 公称直径(mm以内) 150 | 1.拉杆抢修器 公称直径(mm以内) 150 2.定位、开关水掣、泄水、清理破口、安装抢修器、通水试验。 | 个 | 1 |  | 391.75 | 391.75
120 | 070202151001 | 直身开边抢修器 公称直径(mm以内) 25 | 1.直身开边抢修器 公称直径(mm以内) 25 2.定位、开关水掣、泄水、清理破口、安装抢修器、通水试验。 | 个 | 1 |  | 215.17 | 215.17
121 | 070202152001 | 直身开边抢修器 公称直径(mm以内) 40 | 1.直身开边抢修器 公称直径(mm以内) 40 2.定位、开关水掣、泄水、清理破口、安装抢修器、通水试验。 | 个 | 1 |  | 226.7 | 226.7
122 | 070202153001 | 直身开边抢修器 公称直径(mm以内) 50 | 1.直身开边抢修器 公称直径(mm以内) 50 2.定位、开关水掣、泄水、清理破口、安装抢修器、通水试验。 | 个 | 1 |  | 240.26 | 240.26
本页小计 | [7 empty] | 2517.67
分部分项工程计价表
工程名称：3万以下零星工程修缮服务单价-安装工程 | [5 empty] | 第 15 页 共 39 页
序号 | 项目编码 | 项目名称 | 项目特征描述 | 计量 单位 | 工程数量 |  | 金额（元）
[7 empty] | 综合单价 | 合价
123 | 070202154001 | 直身开边抢修器 公称直径(mm以内) 80 | 1.直身开边抢修器 公称直径(mm以内) 80 2.定位、开关水掣、泄水、清理破口、安装抢修器、通水试验。 | 个 | 1 |  | 289.69 | 289.69
124 | 070202155001 | 直身开边抢修器 公称直径(mm以内) 100 | 1.直身开边抢修器 公称直径(mm以内) 100 2.定位、开关水掣、泄水、清理破口、安装抢修器、通水试验。 | 个 | 1 |  | 353.33 | 353.33
125 | 070202156001 | 直身开边抢修器 公称直径(mm以内) 150 | 1.直身开边抢修器 公称直径(mm以内) 150 2.定位、开关水掣、泄水、清理破口、安装抢修器、通水试验。 | 个 | 1 |  | 452.2 | 452.2
126 | 070202157001 | 直身开边抢修器 公称直径(mm以内) 200 | 1.直身开边抢修器 公称直径(mm以内) 200 2.定位、开关水掣、泄水、清理破口、安装抢修器、通水试验。 | 个 | 1 |  | 635.66 | 635.66
127 | 070202158001 | 直身开边抢修器 公称直径(mm以内) 250 | 1.直身开边抢修器 公称直径(mm以内) 250 2.定位、开关水掣、泄水、清理破口、安装抢修器、通水试验。 | 个 | 1 |  | 776.5 | 776.5
128 | 070202159001 | 快速抢修器 公称直径(mm以内) 15 | 1.快速抢修器 公称直径(mm以内) 15 2.定位、开关水掣、泄水、切管、套丝、安装管道抢修器、通水试验。 | 个 | 1 |  | 204.57 | 204.57
129 | 070202160001 | 快速抢修器 公称直径(mm以内) 20 | 1.快速抢修器 公称直径(mm以内) 20 2.定位、开关水掣、泄水、切管、套丝、安装管道抢修器、通水试验。 | 个 | 1 |  | 209.17 | 209.17
130 | 070202161001 | 快速抢修器 公称直径(mm以内) 25 | 1.快速抢修器 公称直径(mm以内) 25 2.定位、开关水掣、泄水、切管、套丝、安装管道抢修器、通水试验。 | 个 | 1 |  | 217.51 | 217.51
131 | 070202162001 | 快速抢修器 公称直径(mm以内) 40 | 1.快速抢修器 公称直径(mm以内) 40 2.定位、开关水掣、泄水、切管、套丝、安装管道抢修器、通水试验。 | 个 | 1 |  | 224.05 | 224.05
本页小计 | [7 empty] | 3362.68
分部分项工程计价表
工程名称：3万以下零星工程修缮服务单价-安装工程 | [5 empty] | 第 16 页 共 39 页
序号 | 项目编码 | 项目名称 | 项目特征描述 | 计量 单位 | 工程数量 |  | 金额（元）
[7 empty] | 综合单价 | 合价
132 | 070202163001 | 快速抢修器 公称直径(mm以内) 50 | 1.快速抢修器 公称直径(mm以内) 50 2.定位、开关水掣、泄水、切管、套丝、安装管道抢修器、通水试验。 | 个 | 1 |  | 242.23 | 242.23
|  | 分部小计 | [5 empty] | 5370.09
给排水管道
不锈钢管安装
133 | 031001003001 | 不锈钢管 公称直径(mm以内) 20 | 1.名称:不锈钢管 2.介质:304#不锈钢 3.规格、压力等级:DN20以内0.8mm厚 4.连接形式:对接电弧焊 | m | 1 |  | 36.95 | 36.95
134 | 031001003002 | 不锈钢管 公称直径(mm以内) 25 | 1.名称:不锈钢管 2.介质:304#不锈钢 3.规格、压力等级:DN25以内1.0mm厚 4.连接形式:对接电弧焊 | m | 1 |  | 47.57 | 47.57
135 | 031001003010 | 不锈钢管 公称直径(mm以内) 32 | 1.名称:不锈钢管 2.介质:304#不锈钢 3.规格、压力等级:DN32以内1.0mm厚 4.连接形式:对接电弧焊 | m | 1 |  | 54.45 | 54.45
136 | 031001003009 | 不锈钢管 公称直径(mm以内) 40 | 1.名称:不锈钢管 2.介质:304#不锈钢 3.规格、压力等级:DN40以内1.5mm厚 4.连接形式:对接电弧焊 | m | 1 |  | 43.52 | 43.52
137 | 031001003003 | 不锈钢管 公称直径(mm以内) 50 | 1.名称:不锈钢管 2.介质:304#不锈钢 3.规格、压力等级:DN50以内1.5mm厚 4.连接形式:对接电弧焊 | m | 1 |  | 50.45 | 50.45
138 | 031001003008 | 不锈钢管 公称直径(mm以内) 65 | 1.名称:不锈钢管 2.介质:304#不锈钢 3.规格、压力等级:DN65以内1.5mm厚 4.连接形式:对接电弧焊 | m | 1 |  | 54.31 | 54.31
139 | 031001003004 | 不锈钢管 公称直径(mm以内) 100 | 1.名称:不锈钢管 2.介质:304#不锈钢 3.规格、压力等级:DN100以内2.0mm厚 4.连接形式:对接电弧焊 | m | 1 |  | 67.23 | 67.23
本页小计 | [7 empty] | 596.71
分部分项工程计价表
工程名称：3万以下零星工程修缮服务单价-安装工程 | [5 empty] | 第 17 页 共 39 页
序号 | 项目编码 | 项目名称 | 项目特征描述 | 计量 单位 | 工程数量 |  | 金额（元）
[7 empty] | 综合单价 | 合价
140 | 031001003005 | 不锈钢管 公称直径(mm以内) 20 | 1.名称:不锈钢管 2.介质:304#不锈钢 3.规格、压力等级:DN20以内0.8mm厚 4.连接形式:螺纹连接 | m | 1 |  | 137.99 | 137.99
141 | 031001003006 | 不锈钢管 公称直径(mm以内) 40 | 1.名称:不锈钢管 2.介质:304#不锈钢 3.规格、压力等级:DN40以内1.5mm厚 4.连接形式:螺纹连接 | m | 1 |  | 145.37 | 145.37
142 | 031001003007 | 不锈钢管 公称直径(mm以内) 50 | 1.名称:不锈钢管 2.介质:304#不锈钢 3.规格、压力等级:DN50以内1.5mm厚 4.连接形式:螺纹连接 | m | 1 |  | 154.25 | 154.25
|  | 分部小计 | [5 empty] | 792.09
PPR给水管安装
143 | 031001006001 | 室外塑料给水管(热熔接) 公称直径(50mm以内) | 1.安装部位:室外 2.介质:PPR 3.材质、规格:1.25MPa Ф50×4.6 4.连接形式:热熔连接 | m | 1 |  | 12.88 | 12.88
144 | 031001006024 | 室外塑料给水管(热熔接) 公称直径(63mm以内) | 1.安装部位:室外 2.介质:PPR 3.材质、规格:1.25MPa Ф63×5.8 4.连接形式:热熔连接 | m | 1 |  | 14.02 | 14.02
145 | 031001006025 | 室外塑料给水管(热熔接) 公称直径(75mm以内) | 1.安装部位:室外 2.介质:PPR 3.材质、规格:1.25MPa Ф75×6.8 4.连接形式:热熔连接 | m | 1 |  | 14.02 | 14.02
146 | 031001006026 | 室外塑料给水管(热熔接) 公称直径(90mm以内) | 1.安装部位:室外 2.介质:PPR 3.材质、规格:1.25MPa Ф90×8.2 4.连接形式:热熔连接 | m | 1 |  | 15.52 | 15.52
147 | 031001006027 | 室外塑料给水管(热熔接) 公称直径(110mm以内) | 1.安装部位:室外 2.介质:PPR 3.材质、规格:1.25MPa Ф110×10.0 4.连接形式:热熔连接 | m | 1 |  | 15.52 | 15.52
本页小计 | [7 empty] | 509.57
分部分项工程计价表
工程名称：3万以下零星工程修缮服务单价-安装工程 | [5 empty] | 第 18 页 共 39 页
序号 | 项目编码 | 项目名称 | 项目特征描述 | 计量 单位 | 工程数量 |  | 金额（元）
[7 empty] | 综合单价 | 合价
148 | 031001006002 | 室内塑料给水管(热熔接) 公称直径(20mm以内) | 1.安装部位:室内 2.介质:PPR 3.材质、规格:1.25MPa Ф20×2.0 4.连接形式:热熔连接 | m | 1 |  | 113.89 | 113.89
149 | 031001006003 | 室内塑料给水管(热熔接) 公称直径(25mm以内) | 1.安装部位:室内 2.介质:PPR 3.材质、规格:1.25MPa Ф25×2.3 4.连接形式:热熔连接 | m | 1 |  | 97.55 | 97.55
150 | 031001006004 | 室内塑料给水管(热熔接) 公称直径(32mm以内) | 1.安装部位:室内 2.介质:PPR 3.材质、规格:1.25MPa Ф32×2.9 4.连接形式:热熔连接 | m | 1 |  | 91.48 | 91.48
151 | 031001006022 | 室内塑料给水管(热熔接) 公称直径(40mm以内) | 1.安装部位:室内 2.介质:PPR 3.材质、规格:1.25MPa Ф40×3.7 4.连接形式:热熔连接 | m | 1 |  | 85.44 | 85.44
152 | 031001006023 | 室内塑料给水管(热熔接) 公称直径(50mm以内) | 1.安装部位:室内 2.介质:PPR 3.材质、规格:1.25MPa Ф50×4.6 4.连接形式:热熔连接 | m | 1 |  | 84.38 | 84.38
|  | 分部小计 | [5 empty] | 544.7
PVC给水管安装
153 | 031001006005 | 室外塑料给水管(粘接) 公称直径(20mm以内) | 1.安装部位:室外 2.介质:PVC 3.材质、规格:2.0MPa Ф20×2.0 4.连接形式:粘接 | m | 1 |  | 11.14 | 11.14
154 | 031001006006 | 室外塑料给水管(粘接) 公称直径(25mm以内) | 1.安装部位:室外 2.介质:PVC 3.材质、规格:1.6MPa Ф25×2.0 4.连接形式:粘接 | m | 1 |  | 11.53 | 11.53
155 | 031001006007 | 室外塑料给水管(粘接) 公称直径(32mm以内) | 1.安装部位:室外 2.介质:PVC 3.材质、规格:1.6MPa Ф32×2.4 4.连接形式:粘接 | m | 1 |  | 15.86 | 15.86
本页小计 | [7 empty] | 511.27
分部分项工程计价表
工程名称：3万以下零星工程修缮服务单价-安装工程 | [5 empty] | 第 19 页 共 39 页
序号 | 项目编码 | 项目名称 | 项目特征描述 | 计量 单位 | 工程数量 |  | 金额（元）
[7 empty] | 综合单价 | 合价
156 | 031001006008 | 室外塑料给水管(粘接) 公称直径(40mm以内) | 1.安装部位:室外 2.介质:PVC 3.材质、规格:1.0MPa Ф40×2.0 4.连接形式:粘接 | m | 1 |  | 14.26 | 14.26
157 | 031001006028 | 室外塑料给水管(粘接) 公称直径(50mm以内) | 1.安装部位:室外 2.介质:PVC 3.材质、规格:1.0MPa Ф50×2.4 4.连接形式:粘接 | m | 1 |  | 17.63 | 17.63
158 | 031001006009 | 室内塑料给水管(粘接) 公称直径(20mm以内) | 1.安装部位:室内 2.介质:PVC 3.材质、规格:2.0MPa Ф20×2.0 4.连接形式:粘接 | m | 1 |  | 164.64 | 164.64
159 | 031001006010 | 室内塑料给水管(粘接) 公称直径(25mm以内) | 1.安装部位:室内 2.介质:PVC 3.材质、规格:1.6MPa Ф25×2.0 4.连接形式:粘接 | m | 1 |  | 136.64 | 136.64
160 | 031001006011 | 室内塑料给水管(粘接) 公称直径(32mm以内) | 1.安装部位:室内 2.介质:PVC 3.材质、规格:1.6MPa Ф32×2.4 4.连接形式:粘接 | m | 1 |  | 124.81 | 124.81
161 | 031001006012 | 室内塑料给水管(粘接) 公称直径(40mm以内) | 1.安装部位:室内 2.介质:PVC 3.材质、规格:1.0MPa Ф40×2.0 4.连接形式:粘接 | m | 1 |  | 106.87 | 106.87
162 | 031001006029 | 室内塑料给水管(粘接) 公称直径(50mm以内) | 1.安装部位:室内 2.介质:PVC 3.材质、规格:1.0MPa Ф50×2.4 4.连接形式:粘接 | m | 1 |  | 96.59 | 96.59
|  | 分部小计 | [5 empty] | 699.97
PVC排水管
室外排水管
163 | 031001006034 | PVC-U排水管 De50 | 1.安装部位:室外 2.介质:排水 3.材质、规格:PVC-U排水管 耐温110°C DN50 4.连接形式:粘接连接 5.管道闭水试验 | m | 1 |  | 13.72 | 13.72
本页小计 | [7 empty] | 675.16
分部分项工程计价表
工程名称：3万以下零星工程修缮服务单价-安装工程 | [5 empty] | 第 20 页 共 39 页
序号 | 项目编码 | 项目名称 | 项目特征描述 | 计量 单位 | 工程数量 |  | 金额（元）
[7 empty] | 综合单价 | 合价
164 | 031001006042 | PVC-U排水管 De75 | 1.安装部位:室外 2.介质:排水 3.材质、规格:PVC-U排水管 耐温110°C DN75 4.连接形式:粘接连接 5.管道闭水试验 | m | 1 |  | 18.17 | 18.17
165 | 031001006036 | PVC-U排水管 De110 | 1.安装部位:室外 2.介质:排水 3.材质、规格:PVC-U排水管 耐温110°C DN110 4.连接形式:粘接连接 5.管道闭水试验 | m | 1 |  | 28.52 | 28.52
166 | 031001006037 | PVC-U排水管 De160 | 1.安装部位:室外 2.介质:排水 3.材质、规格:PVC-U排水管 耐温110°C DN160 4.连接形式:粘接连接 5.管道闭水试验 | m | 1 |  | 51.46 | 51.46
167 | 031001006038 | PVC-U排水管 De200 | 1.安装部位:室外 2.介质:排水 3.材质、规格:PVC-U排水管 耐温110°C DN200 4.连接形式:粘接连接 5.管道闭水试验 | m | 1 |  | 76.57 | 76.57
168 | 031001006039 | PVC-U排水管 De250 | 1.安装部位:室外 2.介质:排水 3.材质、规格:PVC-U排水管 耐温110°C DN250 4.连接形式:粘接连接 5.管道闭水试验 | m | 1 |  | 113.58 | 113.58
169 | 031001006040 | PVC-U排水管 De315 | 1.安装部位:室外 2.介质:排水 3.材质、规格:PVC-U排水管 耐温110°C DN315 4.连接形式:粘接连接 5.管道闭水试验 | m | 1 |  | 170.95 | 170.95
170 | 031001006041 | PVC-U排水管 De400 | 1.安装部位:室外 2.介质:排水 3.材质、规格:PVC-U排水管 耐温110°C DN400 4.连接形式:粘接连接 5.管道闭水试验 | m | 1 |  | 259.64 | 259.64
|  | 分部小计 | [5 empty] | 732.61
室内排水管
本页小计 | [7 empty] | 718.89
分部分项工程计价表
工程名称：3万以下零星工程修缮服务单价-安装工程 | [5 empty] | 第 21 页 共 39 页
序号 | 项目编码 | 项目名称 | 项目特征描述 | 计量 单位 | 工程数量 |  | 金额（元）
[7 empty] | 综合单价 | 合价
171 | 031001006031 | PVC-U排水管 De32 | 1.安装部位:室内 2.介质:排水 3.材质、规格:PVC-U排水管 耐温110°C DN32 4.连接形式:粘接连接 5.管道闭水试验 | m | 1 |  | 29.5 | 29.5
172 | 031001006013 | PVC-U排水管 De40 | 1.安装部位:室内 2.介质:排水 3.材质、规格:PVC-U排水管 耐温110°C DN40 4.连接形式:粘接连接 5.管道闭水试验 | m | 1 |  | 30.41 | 30.41
173 | 031001006030 | PVC-U排水管 De50 | 1.安装部位:室内 2.介质:排水 3.材质、规格:PVC-U排水管 耐温110°C DN50 4.连接形式:粘接连接 5.管道闭水试验 | m | 1 |  | 31.33 | 31.33
174 | 031001006014 | PVC-U排水管 De75 | 1.安装部位:室内 2.介质:排水 3.材质、规格:PVC-U排水管 耐温110°C DN75 4.连接形式:粘接连接 5.管道闭水试验 | m | 1 |  | 42.99 | 42.99
175 | 031001006015 | PVC-U排水管 DN110 | 1.安装部位:室内 2.介质:排水 3.材质、规格:PVC-U排水管 耐温110°C DN110 4.连接形式:粘接连接 5.管道闭水试验 | m | 1 |  | 57.31 | 57.31
176 | 031001006016 | PVC-U排水管 DN160 | 1.安装部位:室内 2.介质:排水 3.材质、规格:PVC-U排水管 耐温110°C DN160 4.连接形式:粘接连接 5.管道闭水试验 | m | 1 |  | 75.35 | 75.35
177 | 031001006032 | PVC-U排水管 DN200 | 1.安装部位:室内 2.介质:排水 3.材质、规格:PVC-U排水管 耐温110°C DN200 4.连接形式:粘接连接 5.管道闭水试验 | m | 1 |  | 110 | 110
本页小计 | [7 empty] | 376.89
分部分项工程计价表
工程名称：3万以下零星工程修缮服务单价-安装工程 | [5 empty] | 第 22 页 共 39 页
序号 | 项目编码 | 项目名称 | 项目特征描述 | 计量 单位 | 工程数量 |  | 金额（元）
[7 empty] | 综合单价 | 合价
178 | 031001006033 | PVC-U排水管 DN250 | 1.安装部位:室内 2.介质:排水 3.材质、规格:PVC-U排水管 耐温110°C DN250 4.连接形式:粘接连接 5.管道闭水试验 | m | 1 |  | 146.5 | 146.5
|  | 分部小计 | [5 empty] | 523.39
管道支架
179 | 031002001001 | 管道支吊架制安 | 1、管道支吊架制安 2、材质：型钢（综合） 3、除轻锈、防腐刷油 | kg | 1 |  | 20.46 | 20.46
|  | 分部小计 | [5 empty] | 20.46
套管
套管
180 | 031001006043 | 穿楼板钢管套 | 1.穿楼板钢管套 2.穿越管径D50，套管大一级 | 个 | 1 |  | 52.2 | 52.2
181 | 031001006044 | 穿楼板钢管套 | 1.穿楼板钢管套 2.穿越管径D75，套管大一级 | 个 | 1 |  | 91.09 | 91.09
182 | 031001006045 | 穿楼板钢管套 | 1.穿楼板钢管套 2.穿越管径D110，套管大一级 | 个 | 1 |  | 126.15 | 126.15
183 | 031001006046 | 穿楼板钢管套 | 1.穿楼板钢管套 2.穿越管径D160，套管大一级 | 个 | 1 |  | 179.98 | 179.98
|  | 分部小计 | [5 empty] | 449.42
管道附件
184 | 031003001001 | 给水闸阀 De20 | 1.类型:闸阀(铜) 2.规格、压力等级:1.6MPa De20 3.连接形式:螺纹连接 | 个 | 1 |  | 45.82 | 45.82
185 | 031003001002 | 给水闸阀 De25 | 1.类型:闸阀(铜) 2.规格、压力等级:1.6MPa De25 3.连接形式:螺纹连接 | 个 | 1 |  | 48.68 | 48.68
186 | 031003001003 | 给水闸阀 De32 | 1.类型:闸阀(铜) 2.规格、压力等级:1.6MPa De32 3.连接形式:螺纹连接 | 个 | 1 |  | 51.5 | 51.5
187 | 031003001004 | 给水闸阀 De40 | 1.类型:闸阀(铜) 2.规格、压力等级:1.6MPa De40 3.连接形式:螺纹连接 | 个 | 1 |  | 63.74 | 63.74
本页小计 | [7 empty] | 826.12
分部分项工程计价表
工程名称：3万以下零星工程修缮服务单价-安装工程 | [5 empty] | 第 23 页 共 39 页
序号 | 项目编码 | 项目名称 | 项目特征描述 | 计量 单位 | 工程数量 |  | 金额（元）
[7 empty] | 综合单价 | 合价
188 | 031003001005 | 给水闸阀 De50 | 1.类型:闸阀(铜) 2.规格、压力等级:1.6MPa De50 3.连接形式:螺纹连接 | 个 | 1 |  | 65.8 | 65.8
189 | 031003005001 | PPR闸阀 DN20 | 1.类型:闸阀(塑料) 2.规格、压力等级:1.6MPa De20 3.连接形式:热熔 | 个 | 1 |  | 77.33 | 77.33
190 | 031003005002 | PPR闸阀 DN25 | 1.类型:闸阀(塑料) 2.规格、压力等级:1.6MPa De25 3.连接形式:热熔 | 个 | 1 |  | 78.77 | 78.77
191 | 031003005003 | PPR闸阀 DN32 | 1.类型:闸阀(塑料) 2.规格、压力等级:1.6MPa De32 3.连接形式:热熔 | 个 | 1 |  | 79.41 | 79.41
192 | 031003005004 | PPR闸阀 DN40 | 1.类型:闸阀(塑料) 2.规格、压力等级:1.6MPa De40 3.连接形式:热熔 | 个 | 1 |  | 87.65 | 87.65
193 | 031003005005 | PPR闸阀 DN50 | 1.类型:闸阀(塑料) 2.规格、压力等级:1.6MPa De50 3.连接形式:热熔 | 个 | 1 |  | 87.79 | 87.79
194 | 031003005006 | PVC闸阀 DN20 | 1.类型:闸阀(塑料) 2.规格、压力等级:1.6MPa De20 3.连接形式:粘接 | 个 | 1 |  | 77.33 | 77.33
195 | 031003005007 | PVC闸阀 DN25 | 1.类型:闸阀(塑料) 2.规格、压力等级:1.6MPa De25 3.连接形式:粘接 | 个 | 1 |  | 78.77 | 78.77
196 | 031003005008 | PVC闸阀 DN32 | 1.类型:闸阀(塑料) 2.规格、压力等级:1.6MPa De32 3.连接形式:粘接 | 个 | 1 |  | 79.41 | 79.41
197 | 031003005009 | PVC闸阀 DN40 | 1.类型:闸阀(塑料) 2.规格、压力等级:1.6MPa De40 3.连接形式:粘接 | 个 | 1 |  | 87.65 | 87.65
198 | 031003005010 | PVC闸阀 DN50 | 1.类型:闸阀(塑料) 2.规格、压力等级:1.6MPa De50 3.连接形式:粘接 | 个 | 1 |  | 87.79 | 87.79
|  | 分部小计 | [5 empty] | 1097.44
本页小计 | [7 empty] | 887.7
分部分项工程计价表
工程名称：3万以下零星工程修缮服务单价-安装工程 | [5 empty] | 第 24 页 共 39 页
序号 | 项目编码 | 项目名称 | 项目特征描述 | 计量 单位 | 工程数量 |  | 金额（元）
[7 empty] | 综合单价 | 合价
卫生器具
199 | 031004003001 | 洗脸盆 | 1.洗手盆 台下式 2.含存下水口 | 组 | 1 |  | 375.88 | 375.88
200 | 031004003004 | 洗脸盆 | 1.洗手盆 台下式 2.含托架、下水口 | 组 | 1 |  | 428.29 | 428.29
201 | 031004003005 | 洗脸盆 | 1.洗手盆 台下式 2.含托架、角阀、下水口、配件等 | 组 | 1 |  | 868.23 | 868.23
202 | 031004003002 | 立柱洗脸盆 | 1.洗手盆 立柱 冷水 2.含存水弯、角阀、下水口、配件等 3.盆规格:大号型 | 组 | 1 |  | 496.48 | 496.48
203 | 031004003006 | 立柱洗脸盆 | 1.洗手盆 立柱 冷水 2.含下水口 3.盆规格:大号型 | 组 | 1 |  | 465.56 | 465.56
204 | 031004003003 | 陶瓷拖把池 | 1.陶瓷拖把池（成套产品） 2.含存水弯、下水口、配件等 | 组 | 1 |  | 470.4 | 470.4
205 | 031004003007 | 陶瓷拖把池 | 1.陶瓷拖把池（成套产品） 2.含存下水口 | 组 | 1 |  | 450.53 | 450.53
206 | 031004006001 | 蹲式大便器 | 1.名称:蹲式陶瓷大便器 2.材质:陶瓷 3.型号:大号;(含蹲式大便器、存水弯、大便器脚踏式冲洗阀等) | 组 | 1 |  | 497.69 | 497.69
207 | 031004006003 | 蹲式大便器 | 1.名称:蹲式陶瓷大便器 2.材质:陶瓷 3.型号:大号;(含蹲式大便器、大便器存水弯等) | 组 | 1 |  | 307.48 | 307.48
208 | 031004006002 | 坐式大便器 | 1.材质:陶瓷 2.组装方式:坐式(联体水箱) 3.型号、规格:大号(含坐式大便器) | 组 | 1 |  | 1308.94 | 1308.94
209 | 031004006004 | 坐式大便器 | 1.材质:陶瓷 2.组装方式:坐式(联体水箱) 3.型号、规格:大号(含坐式大便器、角阀、排水口等) | 组 | 1 |  | 962.77 | 962.77
210 | 031004008008 | 高水封防臭地漏 | 1.类型:高水封防臭地漏 2.材质:铜 3.规格、类型:DN100 4.含存水弯安装 | 组 | 1 |  | 76.87 | 76.87
211 | 031004008001 | 高水封防臭地漏 | 1.类型:高水封防臭地漏 2.材质:铜 3.规格、类型:DN80 4.含存水弯安装 | 组 | 1 |  | 94.54 | 94.54
本页小计 | [7 empty] | 6803.66
分部分项工程计价表
工程名称：3万以下零星工程修缮服务单价-安装工程 | [5 empty] | 第 25 页 共 39 页
序号 | 项目编码 | 项目名称 | 项目特征描述 | 计量 单位 | 工程数量 |  | 金额（元）
[7 empty] | 综合单价 | 合价
212 | 031004008002 | 带吊盖的高水封防臭地漏 | 1.类型：带吊盖的高水封防臭地漏 2.材质：铜 3.规格、类型:DN50 4.含存水弯安装 | 组 | 1 |  | 89.96 | 89.96
213 | 031004007001 | 小便器 | 1.材质:陶瓷 2.组装方式:壁挂式小便器安装 感应开关 埋入式 3.型号、规格:大号型 | 组 | 1 |  | 803.32 | 803.32
214 | 031004007002 | 小便器 | 1.材质:陶瓷 2.组装方式:落地式式小便器安装 埋入式感应开关 3.型号、规格:大号型 | 组 | 1 |  | 1055.63 | 1055.63
215 | 031004008003 | 单冷水龙头安装 公称直径(20mm以内) | 1.材质:不锈钢 2.规格、类型:公称直径(20mm以内) 3.组装形式:螺纹连接 | 个 | 1 |  | 64.56 | 64.56
216 | 031004008004 | 鹅颈单冷水龙头安装 公称直径(20mm以内) | 1.材质:不锈钢 2.规格、类型:公称直径(20mm以内) 3.组装形式:螺纹连接 | 个 | 1 |  | 390.41 | 390.41
217 | 031004008005 | 坐式感应水龙头安装 公称直径(20mm以内) | 1.材质:不锈钢 2.规格、类型:公称直径(20mm以内) 3.组装形式:螺纹连接 4.内含感应式冲水器 | 个 | 1 |  | 589.41 | 589.41
218 | 031004008006 | 医用感应水龙头安装 公称直径(20mm以内) | 1.材质:不锈钢鹅颈水龙头 2.规格、类型:公称直径(20mm以内) 3.组装形式:螺纹连接 4.内含感应式冲水器 | 个 | 1 |  | 915.26 | 915.26
219 | 031004008007 | 感应水龙头安装 公称直径(20mm以内) | 1.材质:不锈钢鹅颈水龙头 2.规格、类型:公称直径(20mm以内) 3.组装形式:螺纹连接 4.感应式冲水器 明装 | 个 | 1 |  | 912.16 | 912.16
|  | 分部小计 | [5 empty] | 11624.37
强电工程
拆除工程
电力电缆拆除
本页小计 | [7 empty] | 4820.71
分部分项工程计价表
工程名称：3万以下零星工程修缮服务单价-安装工程 | [5 empty] | 第 26 页 共 39 页
序号 | 项目编码 | 项目名称 | 项目特征描述 | 计量 单位 | 工程数量 |  | 金额（元）
[7 empty] | 综合单价 | 合价
220 | 070201134001 | 电力电缆 电缆(截面mm2以下) 10 | 1.电力电缆 电缆(截面mm2以下) 10 2.断电、拆封头、拆号牌、电缆拆除、搬运至指定地点、清理现场。 | m | 1 |  | 1.33 | 1.33
221 | 070201135001 | 电力电缆 电缆(截面mm2以下) 35 | 1.电力电缆 电缆(截面mm2以下) 35 2.断电、拆封头、拆号牌、电缆拆除、搬运至指定地点、清理现场。 | m | 1 |  | 2.39 | 2.39
222 | 粤R2-1-136 | 电力电缆 电缆(截面mm2以下) 120 | 1.电力电缆 电缆(截面mm2以下) 120 2.断电、拆封头、拆号牌、电缆拆除、搬运至指定地点、清理现场。 | m | 1 |  | 4.63 | 4.63
|  | 分部小计 | [5 empty] | 8.35
配管配线拆除
223 | 070201239001 | 镀锌电线管砖、混凝土结构明配 公称直径(mm以内) 20 | 1.镀锌电线管砖、混凝土结构明配 公称直径(mm以内) 20 2.配件及引线拆除、镀锌电线管拆除、搬运至指定地点、清理现场。 | m | 1 |  | 4.27 | 4.27
224 | 070201240001 | 镀锌电线管砖、混凝土结构明配 公称直径(mm以内) 32 | 1.镀锌电线管砖、混凝土结构明配 公称直径(mm以内) 32 2.配件及引线拆除、镀锌电线管拆除、搬运至指定地点、清理现场。 | m | 1 |  | 4.57 | 4.57
225 | 070201245001 | 镀锌钢管砖、混凝土结构明配 公称直径(mm以内) 20 | 1.镀锌钢管砖、混凝土结构明配 公称直径(mm以内) 20 2.配件及引线拆除、镀锌钢管拆除、搬运至指定地点、清理现场。 | m | 1 |  | 4.71 | 4.71
226 | 070201246001 | 镀锌钢管砖、混凝土结构明配 公称直径(mm以内) 40 | 1.镀锌钢管砖、混凝土结构明配 公称直径(mm以内) 40 2.配件及引线拆除、镀锌钢管拆除、搬运至指定地点、清理现场。 | m | 1 |  | 6.19 | 6.19
227 | 070201257001 | 刚性阻燃管砖、混凝土结构明配 公称直径(mm以内) 20 | 1.刚性阻燃管砖、混凝土结构明配 公称直径(mm以内) 20 2.配件及引线拆除、刚性阻燃管拆除、搬运至指定地点、清理现场。 | m | 1 |  | 3.73 | 3.73
本页小计 | [7 empty] | 31.82
分部分项工程计价表
工程名称：3万以下零星工程修缮服务单价-安装工程 | [5 empty] | 第 27 页 共 39 页
序号 | 项目编码 | 项目名称 | 项目特征描述 | 计量 单位 | 工程数量 |  | 金额（元）
[7 empty] | 综合单价 | 合价
228 | 070201258001 | 刚性阻燃管砖、混凝土结构明配 公称直径(mm以内) 40 | 1.刚性阻燃管砖、混凝土结构明配 公称直径(mm以内) 40 2.配件及引线拆除、刚性阻燃管拆除、搬运至指定地点、清理现场。 | m | 1 |  | 4.12 | 4.12
229 | 070201269001 | 金属线槽 宽+高(mm以内) 300 | 1.金属线槽 宽+高(mm以内) 300 2.配件拆除、线槽拆除、搬运至指定地点、清理现场。 | m | 1 |  | 5.22 | 5.22
230 | 070201270001 | 金属线槽 宽+高(mm以内) 600 | 1.金属线槽 宽+高(mm以内) 600 2.配件拆除、线槽拆除、搬运至指定地点、清理现场。 | m | 1 |  | 11.15 | 11.15
231 | 070201271001 | 塑料线槽 线槽断面周长(mm以内) 170 | 1.塑料线槽 线槽断面周长(mm以内) 170 2.配件拆除、线槽拆除、搬运至指定地点、清理现场。 | m | 1 |  | 4.54 | 4.54
232 | 070201272001 | 塑料线槽 线槽断面周长(mm以内) 360 | 1.配件拆除、线槽拆除、搬运至指定地点、清理现场。 2.塑料线槽 线槽断面周长(mm以内) 360 | m | 1 |  | 6.51 | 6.51
233 | 070201273001 | 管内导线 导线截面(mm2以内) 6 | 1.管内导线 导线截面(mm2以内) 6 2.接头线拆除、导线拆除、搬运至指定地点、清理现场。 | m单线 | 1 |  | 0.27 | 0.27
234 | 070201277001 | 管内多芯软导线(芯以内) 八芯 导线截面(mm2以内) 1 | 1.管内多芯软导线(芯以内) 八芯 导线截面(mm2以内) 1 2.接头线拆除、导线拆除、搬运至指定地点、清理现场。 | m | 1 |  | 0.39 | 0.39
235 | 070201278001 | 管内多芯软导线(芯以内) 八芯 导线截面(mm2以内) 2.5 | 1.管内多芯软导线(芯以内) 八芯 导线截面(mm2以内) 2.5 2.接头线拆除、导线拆除、搬运至指定地点、清理现场。 | m | 1 |  | 0.41 | 0.41
236 | 070201279001 | 管内多芯软导线(芯以内) 十六芯 导线截面(mm2以内) 1 | 1.管内多芯软导线(芯以内) 十六芯 导线截面(mm2以内) 1 2.接头线拆除、导线拆除、搬运至指定地点、清理现场。 | m | 1 |  | 0.64 | 0.64
237 | 070201280001 | 管内多芯软导线(芯以内) 十六芯 导线截面(mm2以内) 2.5 | 1.管内多芯软导线(芯以内) 十六芯 导线截面(mm2以内) 2.5 2.接头线拆除、导线拆除、搬运至指定地点、清理现场。 | m | 1 |  | 0.66 | 0.66
238 | 070201281001 | 线槽内导线 导线截面(mm2以内) 6 | 1.线槽内导线 导线截面(mm2以内) 6 2.接头线拆除、导线拆除、搬运至指定地点、清理现场。 | m单线 | 1 |  | 0.41 | 0.41
本页小计 | [7 empty] | 34.32
分部分项工程计价表
工程名称：3万以下零星工程修缮服务单价-安装工程 | [5 empty] | 第 28 页 共 39 页
序号 | 项目编码 | 项目名称 | 项目特征描述 | 计量 单位 | 工程数量 |  | 金额（元）
[7 empty] | 综合单价 | 合价
239 | 070201282001 | 线槽内导线 导线截面(mm2以内) 70 | 1.线槽内导线 导线截面(mm2以内) 70 2.接头线拆除、导线拆除、搬运至指定地点、清理现场。 | m单线 | 1 |  | 0.69 | 0.69
240 | 070201295001 | 接线箱(盒) 接线盒 | 1.接线箱(盒) 接线盒 2.接头线拆除、接线箱及接线盒拆除、搬运至指定地点、清理现场。 | 个 | 1 |  | 2.39 | 2.39
|  | 分部小计 | [5 empty] | 60.87
照明器具拆除
灯具拆除
241 | 070201315001 | 成套型荧光灯具 单管 | 1.成套型荧光灯具 单管 2.接头线拆除、成套型灯具拆除、搬运至指定地点、清理现场。 | 套 | 1 |  | 8.19 | 8.19
242 | 070201316001 | 成套型荧光灯具 双管 | 1.成套型荧光灯具 双管 2.接头线拆除、成套型灯具拆除、搬运至指定地点、清理现场。 | 套 | 1 |  | 10.23 | 10.23
243 | 070201320001 | 成套型荧光灯具 嵌入式 三管 | 1.成套型荧光灯具 嵌入式 三管 2.接头线拆除、成套型灯具拆除、吊杆及吊码拆除、搬运至指定地点、清理现场。 | 套 | 1 |  | 18.56 | 18.56
244 | 070201335001 | 医院灯具 紫外线杀菌灯 | 1.医院灯具 紫外线杀菌灯 2.接头线拆除、灯具拆除、搬运至指定地点、清理现场。 | 套 | 1 |  | 8.51 | 8.51
245 | 070201332001 | 密闭灯具 应急灯 | 1.密闭灯具 应急灯 2.接头线拆除、灯具及灯杆拆除、搬运至指定地点、清理现场。 | 套 | 1 |  | 11.7 | 11.7
246 | 070201334001 | 医院灯具 病房暗脚灯 | 1.医院灯具 病房暗脚灯 2.接头线拆除、灯具拆除、搬运至指定地点、清理现场。 | 套 | 1 |  | 12.61 | 12.61
|  | 分部小计 | [5 empty] | 69.8
开关、按钮、插座拆除
247 | 070201337001 | 开关、按钮、插座 明装 | 1.开关、按钮、插座 明装 2.接头线拆除、开关及插座拆除、搬运至指定地点、清理现场。 | 套 | 1 |  | 3.92 | 3.92
248 | 070201338001 | 开关、按钮、插座 暗装 | 1.开关、按钮、插座 暗装 2.接头线拆除、开关及插座拆除、搬运至指定地点、清理现场。 | 套 | 1 |  | 3.73 | 3.73
本页小计 | [7 empty] | 80.53
分部分项工程计价表
工程名称：3万以下零星工程修缮服务单价-安装工程 | [5 empty] | 第 29 页 共 39 页
序号 | 项目编码 | 项目名称 | 项目特征描述 | 计量 单位 | 工程数量 |  | 金额（元）
[7 empty] | 综合单价 | 合价
249 | 070201339001 | 开关、按钮、插座 防爆插座 | 1.开关、按钮、插座 防爆插座 2.接头线拆除、开关及插座拆除、搬运至指定地点、清理现场。 | 套 | 1 |  | 7.2 | 7.2
250 | 070201340001 | 开关、按钮、插座 带保险盒 | 1.开关、按钮、插座 带保险盒 2.接头线拆除、开关及插座拆除、搬运至指定地点、清理现场。 | 套 | 1 |  | 1.68 | 1.68
|  | 分部小计 | [5 empty] | 16.53
电力电缆安装
251 | 030408001001 | 电力电缆 | 1.名称:电力电缆 2.型号、规格:ZR-YJV-5*16 3.敷设方式、部位:综合考虑 | m | 1 |  | 78.37 | 78.37
252 | 030408006001 | 电力电缆头 | 1.名称:电力电缆头 2.规格:(截面mm2以下) 16 3.材质、类型:铜芯干包终端头 | 个 | 1 |  | 79.85 | 79.85
253 | 030408006002 | 屏蔽电缆头制作安装 | 1.名称:屏蔽电缆头制作安装 2.规格:(芯以下) 7 | 个 | 1 |  | 113.14 | 113.14
254 | 030408001002 | 电力电缆 | 1.名称:电力电缆 2.型号、规格:ZR-YJV-5*10 3.敷设方式、部位:综合考虑 | m | 1 |  | 32.89 | 32.89
255 | 030408001003 | 电力电缆 | 1.名称:电力电缆 2.型号、规格:ZR-YJV-5*6 3.敷设方式、部位:综合考虑 | m | 1 |  | 30.68 | 30.68
256 | 030408001004 | 电力电缆 | 1.名称:电力电缆 2.型号、规格:YJV(0.6/1KV) 3x6 3.敷设方式、部位:综合考虑 | m | 1 |  | 19.6 | 19.6
257 | 030404017001 | 分配电箱 | 1、名称：分配电箱 2、型号、规格：Pjs=2.4Kw Ijs=11A 4回路 3、暗装 4、箱体尺寸由厂家根据箱内电气元件配置决定 | 台 | 1 |  | 4012.3 | 4012.3
258 | 030411002001 | 线槽 | 1、名称：镀锌金属线槽 2、型号、规格：MR100*50*1.0 | m | 1 |  | 40.4 | 40.4
259 | 030414002001 | 送配电装置系统 | 1、送配电装置系统调试 1kV以下交流供电 (综合) | 系统 | 1 |  | 710.37 | 710.37
本页小计 | [7 empty] | 5126.48
分部分项工程计价表
工程名称：3万以下零星工程修缮服务单价-安装工程 | [5 empty] | 第 30 页 共 39 页
序号 | 项目编码 | 项目名称 | 项目特征描述 | 计量 单位 | 工程数量 |  | 金额（元）
[7 empty] | 综合单价 | 合价
260 | 030414002002 | 送配电装置系统 | 1、送配电装置系统调试 1kV以下交流供电 (综合) 2、经修配改或拆迁的旧设备调试 | 系统 | 1 |  | 781.41 | 781.41
|  | 分部小计 | [5 empty] | 5899.01
配管、配线安装
261 | 030411004005 | 配线 | 1.名称:绝缘电线 2.型号、规格:ZRBVV-500 6.0 3.配线部位:综合考虑 | m | 1 |  | 5.57 | 5.57
262 | 030411004001 | 配线 | 1、名称：绝缘电线 2、型号、规格：ZRBVV-500 4.0 3、配线部位：综合考虑 | m | 1 |  | 4.11 | 4.11
263 | 030411004002 | 配线 | 1、名称：绝缘电线 2、型号、规格：ZRBVV-500 2.5 3、配线部位：综合考虑 | m | 1 |  | 3.19 | 3.19
264 | 030411001001 | 配管 | 1.名称:镀锌线管 2.型号、规格:MT25 | m | 1 |  | 23.47 | 23.47
265 | 030411001002 | 配管 | 1.名称:镀锌线管 2.型号、规格:MT20 | m | 1 |  | 18.43 | 18.43
|  | 分部小计 | [5 empty] | 54.77
开关、插座、灯具
266 | 030404034005 | 单联暗装按钮开关 | 1.名称:单联单控暗装按钮开关 2.规格:250V,10A | 个 | 1 |  | 18.61 | 18.61
267 | 030404034006 | 双联暗装按钮开关 | 1.名称:双联单控暗装按钮开关 2.规格:250V,10A | 个 | 1 |  | 20.4 | 20.4
268 | 030404034007 | 三联暗装按钮开关 | 1.名称:三联单控暗装按钮开关 2.规格:250V,10A | 个 | 1 |  | 23.88 | 23.88
269 | 030404034008 | 四联暗装按钮开关 | 1.名称:四联单控暗装按钮开关 2.规格:250V,10A | 个 | 1 |  | 147.75 | 147.75
270 | 030404034009 | 单联暗装按钮开关 | 1.名称:单联双控暗装按钮开关 2.规格:250V,10A | 个 | 1 |  | 20.28 | 20.28
271 | 030404034010 | 双联暗装按钮开关 | 1.名称:双联双控暗装按钮开关 2.规格:250V,10A | 个 | 1 |  | 22.24 | 22.24
本页小计 | [7 empty] | 1089.34
分部分项工程计价表
工程名称：3万以下零星工程修缮服务单价-安装工程 | [5 empty] | 第 31 页 共 39 页
序号 | 项目编码 | 项目名称 | 项目特征描述 | 计量 单位 | 工程数量 |  | 金额（元）
[7 empty] | 综合单价 | 合价
272 | 030404034011 | 三联暗装按钮开关 | 1.名称:三联双控暗装按钮开关 2.规格:250V,10A | 个 | 1 |  | 23.02 | 23.02
273 | 030404034012 | 四联暗装按钮开关 | 1.名称:四联双控暗装按钮开关 2.规格:250V,10A | 个 | 1 |  | 119.49 | 119.49
274 | 030404035001 | 单相带开关二，三极插座 | 1.名称:单相带开关二，三极插座 2.规格:250V,10A 安全型 暗装 | 个 | 1 |  | 24.87 | 24.87
275 | 030404035002 | 单相二，三极插座 | 1.名称:单相二，三极插座 2.规格:250V,10A 安全型 暗装 | 个 | 1 |  | 19.09 | 19.09
276 | 030404035003 | 单相带开关二，三极插座 | 1.名称:单相带开关二，三极插座 2.规格:250V,10A 安全型 暗装 | 个 | 1 |  | 29.6 | 29.6
277 | 030404035004 | 单相二，三极插座 | 1.名称:单相二，三极插座 2.规格:250V,10A 安全型 暗装 | 个 | 1 |  | 23.81 | 23.81
278 | 030411006001 | 开关（插座）盒 | 1.名称:开关（插座）盒 2.材质:镀锌 3.规格:现场考虑 4.安装形式:暗装 | 个 | 1 |  | 8.17 | 8.17
279 | 030411006002 | 镀锌配管接线盒 | 1.名称:镀锌配管接线盒 2.材质:镀锌 3.规格:现场考虑 4.安装形式:暗装 | 个 | 1 |  | 8.58 | 8.58
280 | 030411006003 | 塑料接线盒 | 1.名称:塑料配管、线槽接线盒 2.材质:PVC 3.规格:现场考虑 4.安装形式:明装 | 个 | 1 |  | 11.44 | 11.44
281 | 030411006004 | 防爆接线盒 | 1.名称:防爆接线盒 2.材质:铸铝 3.规格:现场考虑 4.安装形式:明装 | 个 | 1 |  | 16.09 | 16.09
282 | 030412005001 | 荧光灯 | 1.名称:LED灯盘 2.规格:600*600 3.安装形式:嵌入式 | 套 | 1 |  | 275.47 | 275.47
283 | 030412005002 | 荧光灯 | 1.名称:LED灯盘 2.规格:300*300 3.安装形式:嵌入式 | 套 | 1 |  | 134.85 | 134.85
本页小计 | [7 empty] | 694.48
分部分项工程计价表
工程名称：3万以下零星工程修缮服务单价-安装工程 | [5 empty] | 第 32 页 共 39 页
序号 | 项目编码 | 项目名称 | 项目特征描述 | 计量 单位 | 工程数量 |  | 金额（元）
[7 empty] | 综合单价 | 合价
284 | 030412006001 | 医疗专用灯 | 1.名称:医院灯具安装 紫外线杀菌灯 2.规格:功率(W):40;外形尺寸(mm):1230×40×28 | 套 | 1 |  | 164.16 | 164.16
|  | 分部小计 | [5 empty] | 1111.8
弱电工程
拆除工程
285 | 粤R2-4-6 | 光纤拆除 | 1.光纤拆除 (芯以下) 12 2.光纤拆除、搬运至指定地点、清理现场。 | m | 1 |  | 1.03 | 1.03
286 | 粤R2-4-1 | 网线拆除 | 1.网线拆除 2.网线拆除、搬运至指定地点、清理现场。 | m | 1 |  | 0.44 | 0.44
287 | 粤R2-4-14 | 音频线拆除 | 1.音频线拆除 2.广播线音频线拆除、搬运至指定地点、清理现场。 | m | 1 |  | 0.3 | 0.3
288 | 粤R2-4-15 | 电视线拆除 | 1.电视线拆除 2.电视线拆除、搬运至指定地点、清理现场。 | m | 1 |  | 0.74 | 0.74
289 | 粤R2-4-10 | 电话线拆除 | 1.电话线拆除 2.电话线拆除、搬运至指定地点、清理现场。 | m | 1 |  | 0.56 | 0.56
290 | 粤R2-4-17 | 小型机柜拆除 | 1.小型机柜拆除 2.箱、柜拆除、搬运至指定地点、清理现场。 | 台 | 1 |  | 98.87 | 98.87
|  | 分部小计 | [5 empty] | 101.94
网络工程
291 | 030502007001 | 光缆 | 1.名称:光纤 2.规格:12芯单模铠装 | m | 1 |  | 12.94 | 12.94
292 | 030502007002 | 光缆 | 1.名称:光纤 2.规格:12芯多模铠装 | m | 1 |  | 11.66 | 11.66
293 | 030502007003 | 光缆 | 1.名称:光纤 2.规格:6芯单模铠装 | m | 1 |  | 11.4 | 11.4
294 | 030502007004 | 光缆 | 1.名称:光纤 2.规格:6芯多模铠装 | m | 1 |  | 8.38 | 8.38
295 | 030501012001 | 网络交换机 | 1、网络交换机 26口 2、华为S2700-26TP-SI-AC | 套 | 1 |  | 2291.26 | 2291.26
296 | 030502014001 | 光纤收发器 | 1.名称:光纤收发器 2.模式:单模 | 芯 | 1 |  | 70.56 | 70.56
297 | 030502015001 | 单模光纤模块 | 1.光纤单模模块 | 个 | 1 |  | 547.43 | 547.43
298 | 030904008001 | 多模光纤模块 | 1.多模光纤模块 | 个 | 1 |  | 464.05 | 464.05
本页小计 | [7 empty] | 3683.78
分部分项工程计价表
工程名称：3万以下零星工程修缮服务单价-安装工程 | [5 empty] | 第 33 页 共 39 页
序号 | 项目编码 | 项目名称 | 项目特征描述 | 计量 单位 | 工程数量 |  | 金额（元）
[7 empty] | 综合单价 | 合价
299 | 030502001001 | 交换机 | 1.名称:8口交换机 | 台 | 1 |  | 483.83 | 483.83
300 | 030502016001 | 布放尾纤 | 1.布放尾纤 2.LC单模铠装 | 根 | 1 |  | 55.79 | 55.79
301 | 030502016002 | 布放尾纤 | 1.布放尾纤 2.LC多模铠装 | 根 | 1 |  | 107.07 | 107.07
302 | 030502009001 | 跳线 | 1.名称:光纤跳线 2.单模铠装LC-LC | 条 | 1 |  | 38.62 | 38.62
303 | 030502009002 | 跳线 | 1.名称:光纤跳线 2.多模铠装LC-LC | 条 | 1 |  | 38.62 | 38.62
304 | 030502017001 | 藕合器 | 1.名称:藕合器 | 个 | 1 |  | 1031.78 | 1031.78
305 | 030502013001 | 容纤盘 | 1.名称:容纤盘 | 个 | 1 |  | 61.59 | 61.59
306 | 030502012001 | 网络插座 | 1.名称:网络插座 2.安装方式:嵌墙壁装0.3米 3.底盒、模块等 | 个 | 1 |  | 32.85 | 32.85
307 | 030502012002 | 网络插座 2口 | 1.名称:网络插座 2口 2.安装方式:嵌墙壁装0.3米 3.底盒、模块等 | 个 | 1 |  | 50.31 | 50.31
308 | 030502005001 | 超五类屏蔽四对八芯双绞线 | 1.名称:超五类屏蔽四对八芯双绞线 | m | 1 |  | 4 | 4
309 | 030502005006 | 超五类非屏蔽四对八芯双绞线 | 1.名称:超五类非屏蔽四对八芯双绞线 | m | 1 |  | 3.38 | 3.38
310 | 030502005007 | 六类屏蔽四对八芯双绞线 | 1.名称:六类屏蔽四对八芯双绞线 | m | 1 |  | 4.23 | 4.23
311 | 030502005008 | 六类非屏蔽四对八芯双绞线 | 1.名称:六类非屏蔽四对八芯双绞线 | m | 1 |  | 3.29 | 3.29
312 | 030411001003 | 网络配管 | 1.名称:塑料线管 2.型号、规格:PC20 | m | 1 |  | 7.63 | 7.63
313 | 030411001004 | 网络配管 | 1.名称:塑料线管 2.型号、规格:PC25 | m | 1 |  | 10.63 | 10.63
314 | 030411001007 | 网络配管 | 1.名称:塑料线管 2.型号、规格:PC32 | m | 1 |  | 11.31 | 11.31
315 | 030502019001 | 双绞线缆测试 | 1.双绞线缆测试 双绞线缆 | 链路 | 1 |  | 17.57 | 17.57
316 | 030502020001 | 光纤测试 | 1.光纤测试 | 链路 | 1 |  | 8.67 | 8.67
317 | 030501016001 | 计算机应用、网络系统试运行 | 1.名称:计算机应用、网络系统试运行 | 系统 | 1 |  | 4582.21 | 4582.21
318 | 030501012002 | 局域网交换机系统功能调试 2个子网以下 | 1.名称:局域网交换机系统功能调试 2个子网以下 | 个 | 1 |  | 139.7 | 139.7
|  | 分部小计 | [5 empty] | 10110.76
电话工程
本页小计 | [7 empty] | 6693.08
分部分项工程计价表
工程名称：3万以下零星工程修缮服务单价-安装工程 | [5 empty] | 第 34 页 共 39 页
序号 | 项目编码 | 项目名称 | 项目特征描述 | 计量 单位 | 工程数量 |  | 金额（元）
[7 empty] | 综合单价 | 合价
319 | 030502012003 | 电话插座 | 1.名称:电话插座 2.安装方式:嵌墙壁装0.3米 3.底盒、模块等 | 个 | 1 |  | 69 | 69
320 | 030502005002 | HYV电话线 | 1.名称:HYV电话线 2.规格:HYV1*4*0.5 | m | 1 |  | 2.79 | 2.79
321 | 030411001005 | 配管 | 1.名称:塑料线管 2.型号、规格:PC20 | m | 1 |  | 7.63 | 7.63
322 | 030411001006 | 配管 | 1.名称:塑料线管 2.型号、规格:PC25 | m | 1 |  | 10.63 | 10.63
|  | 分部小计 | [5 empty] | 90.05
门禁、电视、监控、广播工程
323 | 030505005001 | 射频同轴电缆 | 1.名称:视频线 2.规格:SYKV-75-5 3.敷设方式：穿管敷设 | m | 1 |  | 2.89 | 2.89
324 | 030502005003 | 信号线 | 1、信号线 2、型号、规格：RVV-4x1.0 | m | 1 |  | 5.49 | 5.49
325 | 030502005004 | 信号线 | 1、信号线 2、型号、规格：RVVP-2x1.0 | m | 1 |  | 3.23 | 3.23
326 | 030507005001 | 读卡器 不带键盘 | 1.名称:读卡器 不带键盘 | 台 | 1 |  | 424.87 | 424.87
327 | 030507005002 | 读卡器 带键盘 | 1.名称:读卡器 带键盘 | 台 | 1 |  | 453.32 | 453.32
328 | 030507006001 | 门禁控制器 单门 | 1.名称:门禁控制器 单门 2.规格:非可视 | 台 | 1 |  | 1608.63 | 1608.63
329 | 030507006002 | 门禁控制器 双门 | 1.名称:门禁控制器 双门 2.规格:非可视 | 台 | 1 |  | 1725.38 | 1725.38
330 | 030507006003 | 门禁控制器 单门 | 1.名称:门禁控制器 单门 2.规格:可视 | 台 | 1 |  | 1608.63 | 1608.63
331 | 030507006004 | 门禁控制器 双门 | 1.名称:门禁控制器 双门 2.规格:可视 | 台 | 1 |  | 1725.38 | 1725.38
332 | 030507007001 | 电控锁 | 1.名称:电控锁 | 台 | 1 |  | 198.56 | 198.56
333 | 030507007002 | 电磁吸力锁 | 1.名称:电磁吸力锁 | 台 | 1 |  | 270.34 | 270.34
334 | 030502012004 | 有线节目电视插座 | 1.名称:有线节目电视插座 2.安装方式:挂壁h2.2m，专用架吊装 3.底盒、模块等 | 个 | 1 |  | 28.95 | 28.95
335 | 030502001002 | 集中供电器 | 1.名称:安装室外机柜 12V集中供电器 | 台 | 1 |  | 1154.23 | 1154.23
336 | 030506007001 | 编码器 | 1.名称:视频网络编码器 | 台 | 1 |  | 647.76 | 647.76
本页小计 | [7 empty] | 9947.71
分部分项工程计价表
工程名称：3万以下零星工程修缮服务单价-安装工程 | [5 empty] | 第 35 页 共 39 页
序号 | 项目编码 | 项目名称 | 项目特征描述 | 计量 单位 | 工程数量 |  | 金额（元）
[7 empty] | 综合单价 | 合价
337 | 030507008001 | 200万高清红外数字摄像机 | 1.逐行扫描高清数字CMOS，200万像素实时，标准H.264 Main Profile编码、 三码流，IR-CUT，焦距4mm，（可选6mm），红外线照射距离最大可达30米，双灯 | 台 | 1 |  | 583.76 | 583.76
338 | 030502005005 | 摄像头电源线 | 1.电源线 2.型号、规格:RVV-3x1.5 | m | 1 |  | 6.83 | 6.83
339 | 080904012001 | 转换器 | 1.名称:数字信号转换器 | 台 | 1 |  | 121.35 | 121.35
340 | 030506008001 | 视频系统调试 | 1.视频系统调试 | 系统 | 1 |  | 1436.93 | 1436.93
|  | 分部小计 | [5 empty] | 12006.53
通风空调工程
拆除工程
341 | 070201346001 | 风扇拆除 排气扇 | 1.风扇拆除 排气扇 2.接头线拆除、风扇及调速开关拆除、搬运至指定地点、清理现场。 | 台 | 1 |  | 23.69 | 23.69
342 | 粤R2-5-61 | 矩形风口 周长(mm以内) 1200 | 1.矩形风口 周长(mm以内) 1200 2.风口拆除，搬运至指定地点，清理现场。 | 个 | 1 |  | 9.52 | 9.52
343 | 粤R2-5-63 | 矩形风口 周长(mm以内) 4200 | 1.矩形风口 周长(mm以内) 4200 2.风口拆除，搬运至指定地点，清理现场。 | 个 | 1 |  | 46.92 | 46.92
344 | 粤R2-5-64 | 矩形风口 周长(mm以内) 6400 | 1.矩形风口 周长(mm以内) 6400 2.风口拆除，搬运至指定地点，清理现场。 | 个 | 1 |  | 95.23 | 95.23
345 | 粤R2-5-9 | 薄钢板风管(δ=1.2mm以内咬口) 方矩形风管周长(mm以内) 800以下 | 1.薄钢板风管(δ=1.2mm以内咬口) 方矩形风管周长(mm以内) 800以下 2.风管、管件、法兰、托吊卡件、保温层拆除、搬运至指定地点、清理现场。 | m2 | 1 |  | 13.84 | 13.84
346 | 粤R2-5-10 | 薄钢板风管(δ=1.2mm以内咬口) 方矩形风管周长(mm以内) 2000以下 | 1.薄钢板风管(δ=1.2mm以内咬口) 方矩形风管周长(mm以内) 2000以下 | m2 | 1 |  | 10.08 | 10.08
本页小计 | [7 empty] | 2348.15
分部分项工程计价表
工程名称：3万以下零星工程修缮服务单价-安装工程 | [5 empty] | 第 36 页 共 39 页
序号 | 项目编码 | 项目名称 | 项目特征描述 | 计量 单位 | 工程数量 |  | 金额（元）
[7 empty] | 综合单价 | 合价
347 | 粤R2-5-11 | 薄钢板风管(δ=1.2mm以内咬口) 方矩形风管周长(mm以内) 4000以下 | 1.薄钢板风管(δ=1.2mm以内咬口) 方矩形风管周长(mm以内) 4000以下 2.风管、管件、法兰、托吊卡件、保温层拆除、搬运至指定地点、清理现场。 | m2 | 1 |  | 7.58 | 7.58
348 | 粤R2-5-12 | 薄钢板风管(δ=1.2mm以内咬口) 方矩形风管周长(mm以内) 4000以上 | 1.薄钢板风管(δ=1.2mm以内咬口) 方矩形风管周长(mm以内) 4000以上 2.风管、管件、法兰、托吊卡件、保温层拆除、搬运至指定地点、清理现场。 | m2 | 1 |  | 9.21 | 9.21
349 | 粤R2-5-54 | 矩形风管阀门 周长(mm以内) 800 | 1.矩形风管阀门 周长(mm以内) 800 2.阀门、吊托支架、保温层拆除，搬运至指定地点、清理现场。 | 个 | 1 |  | 8.72 | 8.72
350 | 粤R2-5-55 | 矩形风管阀门 周长(mm以内) 2000 | 1.矩形风管阀门 周长(mm以内) 2000 2.阀门、吊托支架、保温层拆除，搬运至指定地点、清理现场。 | 个 | 1 |  | 14.59 | 14.59
351 | 粤R2-5-56 | 矩形风管阀门 周长(mm以内) 4800 | 1.矩形风管阀门 周长(mm以内) 4800 2.阀门、吊托支架、保温层拆除，搬运至指定地点、清理现场。 | 个 | 1 |  | 28.61 | 28.61
352 | 粤R2-5-44 | 风管软接头 | 1.风管软接头 2.风管软接头、法兰拆除，搬运至指定地点、清理现场。 | m2 | 1 |  | 31.42 | 31.42
353 | 070205121001 | 设备支架拆除 | 1.设备支架拆除 2.设备支架拆除,搬运至指定地点,清理现场。 | kg | 1 |  | 0.83 | 0.83
354 | 070205102001 | 风机盘管 | 1.风机盘管 2.设备拆除,搬运至指定地点,清理现场。 | 台 | 1 |  | 38.36 | 38.36
355 | 070205105001 | 空调器室外机(制冷量kw以内) 5 | 1.空调器室外机(制冷量kw以内) 5 2.设备拆除,运至指定地点,清理现场。 | 台 | 1 |  | 77.58 | 77.58
356 | 070205106001 | 空调器室外机(制冷量kw以内) 10 | 1.空调器室外机(制冷量kw以内) 10 2.设备拆除,运至指定地点,清理现场。 | 台 | 1 |  | 124.02 | 124.02
本页小计 | [7 empty] | 340.92
分部分项工程计价表
工程名称：3万以下零星工程修缮服务单价-安装工程 | [5 empty] | 第 37 页 共 39 页
序号 | 项目编码 | 项目名称 | 项目特征描述 | 计量 单位 | 工程数量 |  | 金额（元）
[7 empty] | 综合单价 | 合价
357 | 070205109001 | 空调器室内机 挂墙式 | 1.空调器室内机 挂墙式 2.设备拆除,搬运至指定地点,清理现场。 | 台 | 1 |  | 47.8 | 47.8
358 | 070205110001 | 空调器室内机 天花式 | 1.空调器室内机 天花式 2.设备拆除,搬运至指定地点,清理现场。 | 台 | 1 |  | 61.45 | 61.45
359 | 070205111001 | 空调器室内机 柜式(制冷量kw以内) 10 | 1.空调器室内机 柜式(制冷量kw以内) 10 2.设备拆除,搬运至指定地点,清理现场。 | 台 | 1 |  | 119.51 | 119.51
360 | 070205112001 | 空调器室内机 柜式(制冷量kw以内) 20 | 1.空调器室内机 柜式(制冷量kw以内) 20 2.设备拆除,搬运至指定地点,清理现场。 | 台 | 1 |  | 291.89 | 291.89
361 | 070205113001 | 空调器室内机 柜式(制冷量kw以内) 30 | 1.空调器室内机 柜式(制冷量kw以内) 30 2.设备拆除,搬运至指定地点,清理现场。 | 台 | 1 |  | 464.4 | 464.4
|  | 分部小计 | [5 empty] | 1525.25
盘管风机安装工程
362 | 030703007001 | 风口安装 | 1.名称:空调风口 2.规格:600x600 3.材质:铝合金 | 个 | 1 |  | 239.4 | 239.4
363 | 030703007002 | 风口安装 | 1.名称:空调风口 2.规格:300x1200 3.材质:铝合金 | 个 | 1 |  | 258.52 | 258.52
364 | 030702001001 | 碳钢通风管道 | 1.名称:镀锌风管 2.材质:镀锌 3.形状:矩形 4.规格:长边长(mm) ≤1000 5.板材厚度:1.2 6.管件、法兰等附件及支架设计要求:角钢、除锈、红丹防锈漆 第两遍、调和漆 第两遍 7.风管玻璃棉毡安装 通风管道 厚度(80mm以内) | m2 | 1 |  | 247.85 | 247.85
365 | 030108001001 | 盘管风机F-136 | 1.名称:盘管风机 2.接通原来管、线 3.调试 | 台 | 1 |  | 2839.05 | 2839.05
366 | 030411004003 | 空调专用线 | 1.名称:电气配线 2.配线形式:管内穿线 3.导线型号、材质、规格:空调专用电源线 5*2.5橡套线 4.原天花内部复杂，施工难度大 | m | 1 |  | 16.22 | 16.22
本页小计 | [7 empty] | 4586.09
分部分项工程计价表
工程名称：3万以下零星工程修缮服务单价-安装工程 | [5 empty] | 第 38 页 共 39 页
序号 | 项目编码 | 项目名称 | 项目特征描述 | 计量 单位 | 工程数量 |  | 金额（元）
[7 empty] | 综合单价 | 合价
367 | 030703001001 | 铜闸阀 DN32 | 1.阀体制作 2.阀体安装 3.支架制作、安装 | 个 | 1 |  | 51.5 | 51.5
368 | 031001006020 | 冷凝排水管道及其保温 PVC：DN25，带橡塑保温厚δ=20mm | 1.管道安装 | m | 1 |  | 84.68 | 84.68
369 | 031003008001 | Y型过滤器 DN25 | 1.安装 | 个 | 1 |  | 163.46 | 163.46
370 | 030703001002 | 电动二通阀 DN20 | 1.阀体制作 2.阀体安装 3.支架制作、安装 | 个 | 1 |  | 96.77 | 96.77
371 | 030703001003 | 电动二通阀 DN20 | 1.阀体制作 2.阀体安装 3.支架制作、安装 | 个 | 1 |  | 123.76 | 123.76
372 | 031001001001 | 冷冻供回水管道及其保温 镀锌管：DN32，带橡塑保温厚δ=20mm | 1.管道安装 2.管件制作、安装 3.压力试验 4.吹扫、冲洗 5.警示带铺设 | m | 1 |  | 145.38 | 145.38
373 | 031101001001 | 空调调速开关安装 | 1.名称:空调调速开关安装 2.线路安装 | 台 | 1 |  | 140.23 | 140.23
|  | 分部小计 | [5 empty] | 4406.82
全热交换机安装工程
374 | 030701001001 | 全热交换器 | 1.名称:全热交换器 2.风量:1000CMH 3.规格:电功率：450W/220V | 台 | 1 |  | 5519.34 | 5519.34
375 | 030703014001 | 塑料风帽 | 1.类型:外墙防雨弯头 2.规格:Φ250mm 3.形式:圆伞形 | 个 | 1 |  | 163.86 | 163.86
376 | 030703011001 | 铝合金散流器 | 1.名称:铝合金散流器 2.规格:600*600 3.形式:矩形 | 个 | 1 |  | 239.4 | 239.4
377 | 030702008001 | 柔性软风管 | 1.材质:铝箔(有保温型) 2.形状:圆形 3.直径:250mm | m | 1 |  | 349.18 | 349.18
|  | 分部小计 | [5 empty] | 6271.78
排气扇安装
378 | 030404033001 | 强力排气扇 | 1.材料品种、规格:轴流圆形排气扇工业强力风机 带网 2.其他:加装防鼠网 | 个 | 1 |  | 671.89 | 671.89
本页小计 | [7 empty] | 7749.45
分部分项工程计价表
工程名称：3万以下零星工程修缮服务单价-安装工程 | [5 empty] | 第 39 页 共 39 页
序号 | 项目编码 | 项目名称 | 项目特征描述 | 计量 单位 | 工程数量 |  | 金额（元）
[7 empty] | 综合单价 | 合价
379 | 030404021001 | 调控开关 | 1.名称:排气扇调控开关 2.规格:250V 10A 安全型 3.安装方式:暗装 | 个 | 1 |  | 102.3 | 102.3
380 | 030108006001 | 管道式换气扇 | 1、名称：管道式换气扇 2、型号、规格：L=210m3/h,N=44W 3、天花面安装,或明装 4、止回百叶安装 | 台 | 1 |  | 398.97 | 398.97
|  | 分部小计 | [5 empty] | 1173.16
凿槽工程
381 | 030413002001 | 凿(压)槽 | 1.名称:凿槽、刨沟(砖结构)、沟槽修补 2.宽×深(mm以内) 70×70 | m | 1 |  | 21.36 | 21.36
382 | 030413002002 | 凿(压)槽 | 1.名称:凿槽、刨沟(混凝土结构) 、沟槽修补 2.宽×深(mm以内) 70×70 | m | 1 |  | 51.06 | 51.06
|  | 分部小计 | [5 empty] | 72.42
本页小计 | [7 empty] | 573.69
合 计 | [7 empty] | 74858.57

## 表3-6 分部分项工程计价表 (3)
分部分项工程计价表
工程名称：3万以下零星工程修缮服务单价-市政工程 | [5 empty] | 第 1 页 共 4 页
序号 | 项目编码 | 项目名称 | 项目特征描述 | 计量 单位 | 工程数量 |  | 金额（元）
[7 empty] | 综合单价 | 合价
拆除工程
1 | 040205009001 | 清除标线 | 1.清除方法:标线清除机清除 | m2 | 1 |  | 25.68 | 25.68
2 | 041001005001 | 拆除侧缘石 | 1.材质:原侧缘石拆除 | m | 1 |  | 4.5 | 4.5
3 | 041001001001 | 拆除路面 | 1.人工拆除混凝土类路面层 无筋 厚15cm内 | m2 | 1 |  | 17.63 | 17.63
4 | 041001002001 | 拆除人行道 | 1.拆除人行道 现浇混凝土面层 厚10cm内 | m2 | 1 |  | 12.44 | 12.44
5 | 041001003001 | 拆除基层 | 1.机械拆除各类底层 厚15cm内 | m2 | 1 |  | 13.21 | 13.21
6 | 041001009001 | 拆除井 | 1.拆除砖砌检查井 深3m以内 | 座 | 1 |  | 409.01 | 409.01
7 | 041001009002 | 拆除井 | 1.拆除砖砌检查井 深4m以内 | 座 | 1 |  | 688.56 | 688.56
|  | 分部小计 | [5 empty] | 1171.03
道路工程
8 | 粤R3-2-43 | 旧沉砂池维修 | 1.原有行人砂池维修 2、井壁批水泥砂浆 M10 3、加装400*600压车井盖 | 座 | 1 |  | 1342.01 | 1342.01
9 | 040205012001 | 京式隔离护栏 | 1.类型: 白色N型护栏 2.规格、型号:直径16圆钢间距160mm,京式护栏高度：1100mm;长3000mm 3.材料品种:铁热镀锌加静电喷涂 4.其他:含基座及安装、反光片 | m | 1 |  | 121.83 | 121.83
10 | 040205012002 | 定制隔离护栏 | 1.类型:白色N型护栏 2.规格、型号:立柱80*80*1.2、横梁50*50*1.0、竖钢30*30*0.8 3.材料品种:铁热镀锌加静电喷涂 4.其他:含基座及安装、反光片 | m | 1 |  | 347.49 | 347.49
11 | 040203007001 | 混凝土路面 | 1.混凝土强度等级:碎石粒径20石 C25 2.厚度:20CM | m2 | 1.00 |  | 153.89 | 153.89
12 | 040205006001 | 道路及车位常温划线 | 1.冷涂划线材料；基面底油处理,常温施划, 线宽150 | m2 | 1 |  | 12.18 | 12.18
13 | 040101001001 | 挖土机挖一般土方 | 1.土壤类别:一、二类土 2.挖土深度:1.5m以内 3.其他:挖土机转堆土方 4.含挖草坪及泥土，并挖土场地平整 | m3 | 1.00 |  | 6.76 | 6.76
本页小计 | [7 empty] | 3155.19
分部分项工程计价表
工程名称：3万以下零星工程修缮服务单价-市政工程 | [5 empty] | 第 2 页 共 4 页
序号 | 项目编码 | 项目名称 | 项目特征描述 | 计量 单位 | 工程数量 |  | 金额（元）
[7 empty] | 综合单价 | 合价
14 | 040103002001 | 余方弃置 | 1.废弃料品种:余泥外运 2.运距:20km | m3 | 1.00 |  | 37.78 | 37.78
15 | 粤040202017001 | 垫层 | 1.名称:人行道垫层 2.混凝土强度等级:普通商品混凝土 碎石粒径20石 C10 3.厚度:15cm | m2 | 1 |  | 99.37 | 99.37
16 | 011102003001 | 人行道地面 | 1.找平层厚度、砂浆配合比:人行道垫层 混凝土 厚度 15cm C15混凝土20石(配合比) 2.结合层厚度、砂浆配合比:预拌砂浆（干拌） 1:2 水泥砂浆 3.面层材料品种、规格、颜色:地面红色烧结砖 300×150×60mm不勾缝 水泥砂浆 设计斜铺 | m2 | 1 |  | 361.95 | 361.95
17 | 040202015001 | 石粉垫层 | 1.水泥含量:8% 2.石料规格:综合考虑 3.厚度:10CM | m3 | 1 |  | 328.85 | 328.85
18 | 040203007002 | 混凝土路面 | 1.混凝土强度等级:碎石粒径20石 C25 2.厚度:10CM | m2 | 1 |  | 153.89 | 153.89
19 | 040204004001 | 安砌侧(平、缘)石 | 1.材料:花岗岩路沿石 2.尺寸:C型490×300×150 3.形状:一字型 4.垫层、基础材料品种、厚度、强度:5％灰土、厚150mm | m | 1 |  | 255.97 | 255.97
20 | 040204006001 | 弱电检查井下降 | 1.检查井规格:1100*1100*1000mm 2.平均降高度:300mm | 座 | 1 |  | 3179.8 | 3179.8
21 | 040402016001 | 304#不锈钢隐形井盖盖板 | 1.材质:304#不锈钢隐形井盖盖板 2.规格尺寸:1000*650 | 个 | 1 |  | 569.97 | 569.97
22 | 040204002001 | 植草砖铺设 | 1.材质:植草砖 2.尺寸:综合考虑 3.垫层材料品种、厚度、强度:水砂浆M5，厚30mm 4.图形:综合考虑 5.其他:含车位分隔砖 | m2 | 1 |  | 62.48 | 62.48
本页小计 | [7 empty] | 5050.06
分部分项工程计价表
工程名称：3万以下零星工程修缮服务单价-市政工程 | [5 empty] | 第 3 页 共 4 页
序号 | 项目编码 | 项目名称 | 项目特征描述 | 计量 单位 | 工程数量 |  | 金额（元）
[7 empty] | 综合单价 | 合价
23 | 040205006002 | 道路冷涂划线 | 1.材料品种:道路冷涂划线 2.工艺:冷涂 3.线型:实线、虚线、弧形 4.清扫、放样、上底漆、再清扫、漆线、撒玻璃珠、修线形、护线等 5.含反光材料 | m | 1 |  | 4.96 | 4.96
24 | 040205006005 | 道路车位 | 1.材料品种:各种标线 2.工艺:冷涂 3.线型:实线、虚线、弧形 4.清扫、放样、上底漆、再清扫、漆线、撒玻璃珠、修线形、护线等 5.含反光材料 | 个 | 1 |  | 74.35 | 74.35
25 | 040205006004 | 道路热熔划线 | 1.材料品种:道路热熔划线 2.工艺:热熔 3.线型:实线、虚线、弧形 4.清扫、放样、上底漆、再清扫、漆线、撒玻璃珠、修线形、护线等 5.含反光材料 | m | 1 |  | 9.2 | 9.2
26 | 040205006003 | 车位热熔划线 | 1.材料品种:车位热熔划线 2.工艺:热熔 3.线型:实线、虚线、弧形 4.清扫、放样、上底漆、再清扫、漆线、撒玻璃珠、修线形、护线等 5.含反光材料 | 个 | 1 |  | 137.94 | 137.94
27 | 040205007001 | 热熔各种箭头（3m） | 1.材料品种:热熔各种箭头 2.工艺:热熔 3.线型:实线、虚线、弧形 4.清扫、放样、上底漆、再清扫、漆线、撒玻璃珠、修线形、护线等 5.含反光材料 | 个 | 1 |  | 119.38 | 119.38
28 | 040205007005 | 热熔各种箭头（6m） | 1.材料品种:热熔各种箭头 2.工艺:热熔 3.线型:实线、虚线、弧形 4.清扫、放样、上底漆、再清扫、漆线、撒玻璃珠、修线形、护线等 5.含反光材料 | 个 | 1 |  | 238.75 | 238.75
29 | 040203006001 | 人工摊铺沥青冷涂料 | 1.沥青品种:冷骨料沥青 2.掺和料:人工加工 3.厚度:100mm以内 | m2 | 1 |  | 253.72 | 253.72
|  | 分部小计 | [5 empty] | 7872.52
本页小计 | [7 empty] | 838.3
分部分项工程计价表
工程名称：3万以下零星工程修缮服务单价-市政工程 | [5 empty] | 第 4 页 共 4 页
合 计 | [7 empty] | 9043.55