## 扉-1 招标工程量清单扉页
| 门诊部分卫生间改造 |  |  |  | 工程
招 标 工 程 量 清 单
招 标 人： |  |  | 造价咨询人：
|  | （单位盖章） |  | (单位资质专用章)
法定代表人 或其授权人： |  |  | 法定代表人 或其授权人：
|  | (签字或盖章) |  | (签字或盖章)
编 制 人： |  |  | 复 核 人：
|  | (造价人员签字盖专用章) |  | (造价工程师签字盖专用章)
编制时间： |  |  | 复核时间：
扉-1

## 表-04 单位工程招标控制价汇总表
单位工程招标控制价汇总表
工程名称：门诊部分卫生间改造 |  | 标段： |  | 第 1 页 共 1 页
序号 | 汇总内容 |  | 金额:(元) |  | 其中：暂估价(元)
1 | 分部分项合计
2 | 措施合计
2.1 | 绿色施工安全防护措施费 |  | 1834.28
2.2 | 其他措施费
3 | 其他项目
3.1 | 暂列金额 |  | 0
3.2 | 暂估价
3.3 | 计日工
3.4 | 总承包服务费
3.5 | 预算包干费
3.6 | 工程优质费
3.7 | 概算幅度差
3.8 | 索赔费用
3.9 | 现场签证费用
3.10 | 其他费用
4 | 税前工程造价
5 | 增值税销项税额
6 | 总造价
7 | 人工费
招标控制价合计=1+2+3+5
注：本表适用于单位工程招标控制价或投标报价的汇总，如无单位工程划分，单项工程也使用本表汇总
表—04

## 表-08 分部分项工程和单价措施项目清单与计价表(含措施标题)
分部分项工程和单价措施项目清单与计价表
工程名称：门诊部分卫生间改造 |  |  |  | 标段： |  |  |  | 第 1 页 共 2 页
序号 | 项目编码 | 项目名称 | 项目特征描述 |  | 计量单位 | 工程量 | 金额（元）
[7 empty] | 综合单价 |  | 综合合价 | 其中
暂估价
整个项目
1 | 粤R1-1-48 | 人工单项拆除 地面块料面层 | 1.地面块料面层拆除 2.人工单项拆除 3.含结合层、找平层 4.以水泥砂浆结合层考虑 |  | m2 | 60.96
2 | 粤R2-2-103 | 立柱洗手盆拆除 | 1.立柱洗手盆拆除，关阀门、切管、卫生器具及附件拆除、剔凿地面，搬运至指定地点、清理现场。 |  | 组 | 16
3 | 031004003001 | 原立柱洗脸盆安装 | 1.安装原有立柱洗手盆 |  | 组 | 13
4 | 粤R2-2-105 | 大便器 | 1.大便器拆除，关阀门、切管、卫生器具及附件拆除、剔凿地面，搬运至指定地点、清理现场。 |  | 套 | 16
5 | 010401012001 | 原砖砌蹲位拆除 | 1.拆除原有砖砌蹲位 |  | 个 | 6
6 | 031004006001 | 坐式大便器 | 1.材质:陶瓷 2.组装方式:坐式(联体水箱) 3.型号、规格:MB-1814(含坐式大便器、存水弯、角阀等) |  | 组 | 6
7 | 031004006002 | 原坐式大便器安装 | 1.安装原有马桶 |  | 组 | 6
8 | 010401012002 | 零星砌砖 | 1.蹲位砌筑 |  | 个 | 1
9 | 粤R1-2-2 | 回填 | 1.回填材料品种:水泥砂浆拌部分原余泥回填垫层 2.密实度要求:原土打夯 人工夯实 |  | m2 | 4.24
10 | 031004006003 | 蹲式大便器 | 1.名称:蹲式陶瓷大便器 2.材质:陶瓷 3.型号:大号;(含蹲式大便器、存水弯、水箱等) |  | 组 | 1
11 | 031004008001 | 高水封防臭地漏 | 1.类型：高水封防臭地漏 2.材质：铜 3.规格、类型:DN75 4.含存水弯安装 |  | 组 | 13
12 | 011102003001 | 防滑砖地面300*300 | 1.防滑砖地面300*300，水泥砂浆保护层 2.20厚1:2.5预拌防水水泥砂浆找坡找平 3.部位:卫生间、污洗间 |  | m2 | 49.16
本页小计
注：为计取规费等的使用，可在表中增设其中：“定额人工费”。
表—08
分部分项工程和单价措施项目清单与计价表
工程名称：门诊部分卫生间改造 |  |  |  | 标段： |  |  |  | 第 2 页 共 2 页
序号 | 项目编码 | 项目名称 | 项目特征描述 |  | 计量单位 | 工程量 | 金额（元）
[7 empty] | 综合单价 |  | 综合合价 | 其中
暂估价
13 | 粤R2-2-138 | 新旧水管断管接水 主管公称直径(mm以内) 20 | 1.新旧水管断管接水 主管公称直径(mm以内) 20 2.定位、开关水掣、泄水、断管、套丝、清理接口、接驳、通水试验。 |  | 组 | 16
14 | 030413003001 | 沿阴角四周打凿成V型凹槽 | 1.开凿墙与楼板接合处、管周等薄弱环节成“V”型凹槽 |  | m | 110.9
15 | 粤R1-7-115 | 用速硬微膨胀水泥封缝并预埋灌浆唃 | 1.在墙与楼板接合处、管周等薄弱环节“V”型槽处用速硬微膨胀水泥封缝并预埋灌浆唃 |  | m | 110.9
16 | 粤R1-4-32 | “V”型槽处灌注改性环氧灌浆液 | 1.高压灌注改性环氧树脂液 2.水泥基渗透结晶型涂料 2mm厚 3.批抹环氧乳液胶泥保护层 |  | m | 110.9
17 | 010904002001 | 地面涂抹二遍环保水性LB—31防水 | 1.防水膜品种:打拆处整体涂抹环保水性LB—31二遍 2.保护层:40厚1：1水泥砂浆 |  | m2 | 72.4
18 | 粤R1-9-15 | 废料场外运输与排放 | 1.人工装自卸汽车运其他拆除料 运距20km 2.废料场外运输、排障、协调 |  | m3 | 10.38
分部分项合计
措施项目
单价措施合计
本页小计
合 计
注：为计取规费等的使用，可在表中增设其中：“定额人工费”。
表—08

## 表-09 综合单价分析表
综合单价分析表
工程名称：门诊部分卫生间改造 | [6 empty] | 标段： |  |  |  | 第 页 共 页
项目编码 |  |  |  | 项目名称 |  |  |  |  | 计量单位 |  |  | 工程量
清单综合单价组成明细
定额编号 | 定额项目名称 | 定额 单位 | 数量 | 单价 |  |  |  |  | 合价
|  |  |  | 人工费 | 材料费 | 机具费 |  | 管理费 和利润 | 人工费 | 材料费 |  | 机具费 | 管理费 和利润
人工单价 |  | 小计
元/工日 |  | 未计价材料费
清单项目综合单价
材 料 费 明 细 | 主要材料名称、规格、型号 |  |  |  |  | 单位 |  | 数量 | 单价（元） | 合价（元） |  | 暂估单价 （元） | 暂估合价 （元）
| 其他材料费 | [7 empty] | - |  |  | -
| 材料费小计 | [7 empty] | - |  |  | -
注：1.如不使用省级或行业建设主管部门发布的计价依据，可不填定额编码、名称等； 2.招标文件提供了暂估单价的材料，按暂估的单价填入表内“暂估单价”栏及“暂估合价”栏。
表-09

## 表-11 总价措施项目清单与计价表
总价措施项目清单与计价表
工程名称：门诊部分卫生间改造 |  |  |  |  | 标段： |  |  | 第 1 页 共 1 页
序号 | 项目编码 | 项目名称 | 计算基础 | 费率 (%) |  | 金额 (元) | 调整费率 (%) |  | 调整后金额 (元) | 备注
1 | LSSGCSF00001 | 绿色施工安全防护措施费 | 分部分项人工费+分部分项机具费 | 13 |  | 1834.28 |  |  |  | 以分部分项的人工费与施工机具费之和为计算基础，费率13%
2 | WMGDZJF00001 | 文明工地增加费 | 分部分项人工费+分部分项机具费 | 0 | [5 empty] | 以分部分项的人工费与施工机具费之和为计算基础，市级文明工地为0.6%；省级文明工地为1.2%
3 | 011707002001 | 夜间施工增加费 |  | 20 | [5 empty] | 以夜间施工项目人工费的20%计算
4 | GGCSF0000001 | 赶工措施费 | 分部分项人工费+分部分项机具费 | 0 | [5 empty] | 赶工措施费=（1-δ）*分部分项的（人工费+施工机具费）*0.3 （0.8≤δ＜1 式中：δ=合同工期/定额工期）
5 | QTFY00000001 | 其他费用 | [7 empty] | 按经批准的专项施工组织方案计算
合 计
编制人（造价人员）： |  |  |  |  | 复核人（造价工程师）：
表-11

## 表-12 其他项目清单与计价汇总表
其他项目清单与计价汇总表
工程名称：门诊部分卫生间改造 |  |  | 标段： |  | 第 1 页 共 1 页
序号 | 项目名称 | 金额（元） |  | 结算金额（元） |  | 备注
1 | 暂列金额 | 0.00 |  |  |  | 明细详见表-12-1
2 | 暂估价 | 0.00
2.1 | 材料暂估价 | — |  |  |  | 明细详见表-12-2
2.2 | 专业工程暂估价 | 0.00 |  |  |  | 明细详见表-12-3
3 | 计日工 |  |  |  |  | 明细详见表-12-4
4 | 总承包服务费 |  |  |  |  | 明细详见表-12-5
5 | 预算包干费
6 | 工程优质费
7 | 概算幅度差
8 | 现场签证费用
9 | 索赔费用
10 | 其他费用
合 计 | [5 empty] | —
注：材料（工程设备）暂估单价进入清单项目综合单价，此处不汇总。
表—12

## 表-13 规费、税金项目清单与计价表
规费、税金项目清单与计价表
工程名称：门诊部分卫生间改造 |  |  | 标段： |  | 第 1 页 共 1 页
序号 | 项目名称 | 计算基础 | 计算基数 | 计算费率 (%) |  | 金额(元)
1 | 增值税销项税额 | 分部分项合计+措施合计+其他项目 |  | 9
合 计
编制人（造价人员）： |  |  | 复核人（造价工程师）：
表—13